## 废气排放
任务名称 | 企业名称 | 监测点 | 监测项目 | 监测日期 | 实测浓度 | 折算浓度 | 上限 | 单位 | 是否超标
2021年度9月重点源执法监测 | 赣州恩菲环保能源有限公司 | 烟囱排放口(DA001) | 一氧化碳 | 2021-08-31 | 11 | 10 | 100 | mg/m3 | 否
2021年度9月重点源执法监测 | 赣州恩菲环保能源有限公司 | 烟囱排放口(DA001) | 镉、铊及其化合物（以Cd +Tl计） | 2021-08-31 | 0.000013 | 0.000013 | 0.1 | mg/m3 | 否
2021年度9月重点源执法监测 | 赣州恩菲环保能源有限公司 | 烟囱排放口(DA001) | 锑，砷，铅，铬，钴，铜，锰，镍及其化合物（以Sb+As+Pb+Cr+Co+Cu+Mn+Ni计） | 2021-08-31 | 0.0261 | 0.0261 | 1.0 | mg/m3 | 否
2021年度9月重点源执法监测 | 赣州恩菲环保能源有限公司 | 烟囱排放口(DA001) | 二氧化硫 | 2021-08-31 | 6 | 5 | 100 | mg/m3 | 否
2021年度9月重点源执法监测 | 赣州恩菲环保能源有限公司 | 烟囱排放口(DA001) | 颗粒物 | 2021-08-31 | 4.2 | 3.8 | 30 | mg/m3 | 否
2021年度9月重点源执法监测 | 赣州恩菲环保能源有限公司 | 烟囱排放口(DA001) | 汞及其化合物 | 2021-08-31 | 0 | 0 | 0.05 | mg/m3 | 否
2021年度9月重点源执法监测 | 赣州恩菲环保能源有限公司 | 烟囱排放口(DA001) | 氮氧化物 | 2021-08-31 | 231 | 210 | 300 | mg/m3 | 否
2021年度9月重点源执法监测 | 赣州恩菲环保能源有限公司 | 烟囱排放口(DA001) | 氯化氢 | 2021-08-31 | 9.48 | 9.48 | 60 | mg/m3 | 否
2021年度9月重点源执法监测 | 江西南鹰电源科技有限公司 | 铸板废气排放口(DA001) | 铅及其化合物 | 2021-08-27 | 0.0080 | 0.0080 | 0.5 | mg/m3 | 否
2021年度9月重点源执法监测 | 江西南鹰电源科技有限公司 | 制粉废气出口(DA001) | 铅及其化合物 | 2021-08-27 | 0.127 | 0.127 | 0.5 | mg/m3 | 否
2021年度9月重点源执法监测 | 江西南鹰电源科技有限公司 | 化成废气排放口(DA001) | 硫酸雾 | 2021-08-28 | 0.230 | 0.230 | 5 | mg/m3 | 否
2021年度9月重点源执法监测 | 江西南鹰电源科技有限公司 | 包片废气排放口(DA001) | 铅及其化合物 | 2021-08-27 | 0.0233 | 0.0233 | 0.5 | mg/m3 | 否
2021年度9月重点源执法监测 | 江西南鹰电源科技有限公司 | 和膏废气出口(DA001) | 铅及其化合物 | 2021-08-27 | 0.0187 | 0.0187 | 0.5 | mg/m3 | 否
2021年度9月重点源执法监测 | 江西南鹰电源科技有限公司 | 充电废气排放口(DA001) | 硫酸雾 | 2021-08-28 | 0.269 | 0.269 | 5 | mg/m3 | 否
2021年度9月重点源执法监测 | 江西南鹰电源科技有限公司 | 分片废气排放口(DA001) | 铅及其化合物 | 2021-08-27 | 0.0841 | 0.0841 | 0.5 | mg/m3 | 否
2021年度9月重点源执法监测 | 国能赣县生物发电有限公司 | 130t锅炉废气处理后排放口(DA001) | 氮氧化物 | 2021-08-30 | 109 | 104 | 200 | mg/m3 | 否
2021年度9月重点源执法监测 | 国能赣县生物发电有限公司 | 130t锅炉废气处理后排放口(DA001) | 二氧化硫 | 2021-08-30 | 60 | 58 | 200 | mg/m3 | 否
2021年度9月重点源执法监测 | 国能赣县生物发电有限公司 | 130t锅炉废气处理后排放口(DA001) | 烟尘 | 2021-08-30 | 11.1 | 10.6 | 30 | mg/m3 | 否
2021年度9月重点源执法监测 | 国能赣县生物发电有限公司 | 130t锅炉废气处理后排放口(DA001) | 林格曼黑度 | 2021-08-30 | 0.5 | 0.5 | 1 | 级 | 否

## 废水排放
任务名称 | 企业名称 | 监测点 | 监测项目 | 监测日期 | 排放浓度 | 上限 | 下限 | 单位 | 是否超标
2021年度8月重点源执法监测 | 江西加大畜牧有限公司 | 废水总排口(DW001) | 粪大肠菌群数 | 2021-08-30 | 31 | 1000 |  | 个/100ml | 否
2021年度9月重点源执法监测 | 江西加大畜牧有限公司 | 废水总排口(DW001) | 化学需氧量 | 2021-08-30 | 30 | 400 |  | mg/L | 否
2021年度9月重点源执法监测 | 江西加大畜牧有限公司 | 废水总排口(DW001) | 总磷（以P计） | 2021-08-30 | 0.51 | 8.0 |  | mg/L | 否
2021年度9月重点源执法监测 | 江西加大畜牧有限公司 | 废水总排口(DW001) | 悬浮物 | 2021-08-30 | 10 | 200 |  | mg/L | 否
2021年度9月重点源执法监测 | 江西加大畜牧有限公司 | 废水总排口(DW001) | 五日生化需氧量 | 2021-08-30 | 5.55 | 150 |  | mg/L | 否
2021年度9月重点源执法监测 | 江西加大畜牧有限公司 | 废水总排口(DW001) | 蛔虫卵 | 2021-08-30 | 0 | 2.0 |  | 个/L | 否
2021年度9月重点源执法监测 | 江西加大畜牧有限公司 | 废水总排口(DW001) | 氨氮（NH3-N） | 2021-08-30 | 2.71 | 80 |  | mg/L | 否
2021年度9月重点源执法监测 | 虔东稀土集团股份有限公司 | 沉淀车间排放口002(DW002) | 总镉 | 2021-08-30 | <0.00020 | 0.05 |  | mg/L | 否
2021年度9月重点源执法监测 | 虔东稀土集团股份有限公司 | 沉淀车间排放口002(DW002) | 总铬 | 2021-08-30 | 0.0253 | 0.8 |  | mg/L | 否
2021年度9月重点源执法监测 | 虔东稀土集团股份有限公司 | 沉淀车间排放口002(DW002) | 六价铬 | 2021-08-30 | <0.004 | 0.1 |  | mg/L | 否
2021年度9月重点源执法监测 | 虔东稀土集团股份有限公司 | 沉淀车间排放口002(DW002) | 总砷 | 2021-08-30 | 0.00315 | 0.1 |  | mg/L | 否
2021年度9月重点源执法监测 | 虔东稀土集团股份有限公司 | 沉淀车间排放口002(DW002) | 总铅 | 2021-08-30 | 0.00948 | 0.2 |  | mg/L | 否
2021年度9月重点源执法监测 | 虔东稀土集团股份有限公司 | 废水总排口(0001) | 化学需氧量 | 2021-08-30 | 24 | 100 |  | mg/L | 否
2021年度9月重点源执法监测 | 虔东稀土集团股份有限公司 | 废水总排口(0001) | 悬浮物 | 2021-08-30 | 11 | 100 |  | mg/L | 否
2021年度9月重点源执法监测 | 虔东稀土集团股份有限公司 | 废水总排口(0001) | 总磷（以P计） | 2021-08-30 | 0.12 | 5 |  | mg/L | 否
2021年度9月重点源执法监测 | 虔东稀土集团股份有限公司 | 废水总排口(0001) | 总锌 | 2021-08-30 | 0.0453 | 1.5 |  | mg/L | 否
2021年度9月重点源执法监测 | 虔东稀土集团股份有限公司 | 废水总排口(0001) | 氨氮（NH3-N） | 2021-08-30 | 0.07 | 50 |  | mg/L | 否
2021年度9月重点源执法监测 | 虔东稀土集团股份有限公司 | 废水总排口(0001) | 氟化物 | 2021-08-30 | 3.10 | 10 |  | mg/L | 否
2021年度9月重点源执法监测 | 虔东稀土集团股份有限公司 | 废水总排口(0001) | pH值 | 2021-08-30 | 6.9 | 9 | 6 | 无量纲 | 否
2021年度9月重点源执法监测 | 虔东稀土集团股份有限公司 | 废水总排口(0001) | 总氮（以N计） | 2021-08-30 | 0.69 | 70 |  | mg/L | 否
2021年度9月重点源执法监测 | 虔东稀土集团股份有限公司 | 废水总排口(0001) | 石油类 | 2021-08-30 | 0.18 | 5 |  | mg/L | 否
2021年度9月重点源执法监测 | 赣州市豪鹏科技有限公司 | 出口(1) | 氟化物 | 2021-08-30 | 1.34 | 10 |  | mg/L | 否
2021年度9月重点源执法监测 | 赣州市豪鹏科技有限公司 | 出口(1) | 石油类 | 2021-08-30 | 0.40 | 10 |  | mg/L | 否
2021年度9月重点源执法监测 | 赣州市豪鹏科技有限公司 | 出口(1) | 汞 | 2021-08-30 | <0.00006 | 0.05 |  | mg/L | 否
2021年度9月重点源执法监测 | 赣州市豪鹏科技有限公司 | 出口(1) | 镉 | 2021-08-30 | <0.00020 | 0.1 |  | mg/L | 否
2021年度9月重点源执法监测 | 赣州市豪鹏科技有限公司 | 出口(1) | 总镍 | 2021-08-30 | 0.00446 | 1.0 |  | mg/L | 否
2021年度9月重点源执法监测 | 赣州市豪鹏科技有限公司 | 出口(1) | 化学需氧量 | 2021-08-30 | 109 | 260 |  | mg/L | 否
2021年度9月重点源执法监测 | 赣州市豪鹏科技有限公司 | 出口(1) | 六价铬 | 2021-08-30 | <0.004 | 0.5 |  | mg/L | 否
2021年度9月重点源执法监测 | 赣州市豪鹏科技有限公司 | 出口(1) | 氯化物 | 2021-08-30 | 23.0 | 800 |  | mg/L | 否
2021年度9月重点源执法监测 | 赣州市豪鹏科技有限公司 | 出口(1) | 总砷 | 2021-08-30 | 0.00244 | 0.5 |  | mg/L | 否
2021年度9月重点源执法监测 | 赣州市豪鹏科技有限公司 | 出口(1) | pH值 | 2021-08-30 | 6.8 | 9 | 6 | 无量纲 | 否
2021年度9月重点源执法监测 | 赣州市豪鹏科技有限公司 | 出口(1) | 总铅 | 2021-08-30 | <0.00036 | 1.0 |  | mg/L | 否
2021年度9月重点源执法监测 | 赣州市豪鹏科技有限公司 | 出口(1) | 悬浮物 | 2021-08-30 | 3.5 | 300 |  | mg/L | 否
2021年度9月重点源执法监测 | 赣州市豪鹏科技有限公司 | 出口(1) | 总氮 | 2021-08-30 | 1.93 | 70 |  | mg/L | 否
2021年度9月重点源执法监测 | 赣州市豪鹏科技有限公司 | 出口(1) | 总铬 | 2021-08-30 | <0.00044 | 1.5 |  | mg/L | 否
2021年度9月重点源执法监测 | 赣州市豪鹏科技有限公司 | 出口(1) | 总铜 | 2021-08-30 | 0.00124 | 2.0 |  | mg/L | 否
2021年度9月重点源执法监测 | 赣州市豪鹏科技有限公司 | 出口(1) | 氨氮 | 2021-08-30 | 1.69 | 25 |  | mg/L | 否
2021年度9月重点源执法监测 | 赣州市豪鹏科技有限公司 | 出口(1) | 总磷 | 2021-08-30 | 0.14 | 5 |  | mg/L | 否
2021年度9月重点源执法监测 | 赣州市豪鹏科技有限公司 | 出口(1) | 生化需氧量 | 2021-08-30 | 21.28 | 80 |  | mg/L | 否
2021年度9月重点源执法监测 | 赣州市南康区宏润祥农业开发有限公司 | 废水排放口001 | 蛔虫卵 | 2021-08-31 | 0 | 2.0 |  | 个/L | 否
2021年度9月重点源执法监测 | 赣州市南康区宏润祥农业开发有限公司 | 废水排放口001 | 总磷（以P计） | 2021-08-31 | 2.33 | 8.0 |  | mg/L | 否
2021年度9月重点源执法监测 | 赣州市南康区宏润祥农业开发有限公司 | 废水排放口001 | 悬浮物 | 2021-08-31 | 3 | 200 |  | mg/L | 否
2021年度9月重点源执法监测 | 赣州市南康区宏润祥农业开发有限公司 | 废水排放口001 | 粪大肠菌群数 | 2021-08-31 | 7 | 1000 |  | 个/100ml | 否
2021年度9月重点源执法监测 | 赣州市南康区宏润祥农业开发有限公司 | 废水排放口001 | 五日生化需氧量 | 2021-08-31 | 10.0 | 150 |  | mg/L | 否
2021年度9月重点源执法监测 | 赣州市南康区宏润祥农业开发有限公司 | 废水排放口001 | 氨氮（NH3-N） | 2021-08-31 | 4.72 | 80 |  | mg/L | 否
2021年度9月重点源执法监测 | 赣州市南康区宏润祥农业开发有限公司 | 废水排放口001 | 化学需氧量 | 2021-08-31 | 51 | 400 |  | mg/L | 否