## 废气排放
任务名称 | 企业名称 | 名录类别 | 行业类别 | 执行标准名称 | 执行标准条目名称 | 监测点 | 监测项目 | 监测日期 | 流量(m³/h) | 温度(°C) | 湿度(%) | 含氧量(%) | 流速(m/s) | 生产负荷(%) | 实测浓度 | 折算浓度 | 上限 | 下限 | 单位 | 是否超标 | 超标倍数 | 备注 | 是否有评价限值
2023年8月重点污染源执法监测 | 安远科力稀土新材料有限公司 | 土壤污染监管 | 稀土金属冶炼 | 稀土工业污染物排放标准(GB26451-2011) | （表4、表5）现有和新建企业大气污染物排放浓度限值,分解提取 | 电解废气排放口（1）001(DA001) | 颗粒物 | 2023-08-25 | [6 empty] | <20 | <20 | 40 |  | mg/m3 | 否 |  |  | 是
2023年8月重点污染源执法监测 | 安远科力稀土新材料有限公司 | 土壤污染监管 | 稀土金属冶炼 | 稀土工业污染物排放标准(GB26451-2011) | （表4、表5）现有和新建企业大气污染物排放浓度限值,分解提取 | 电解废气排放口（1）001(DA001) | 氟化物 | 2023-08-25 | [6 empty] | 0.90 | 0.90 | 7 |  | mg/m3 | 否 |  |  | 是

## 废水排放
任务名称 | 企业名称 | 名录类别 | 行业类别 | 受纳水体 | 执行标准名称 | 执行标准条目名称 | 监测点 | 监测项目 | 监测日期 | 流量(m³/s) | 水温(°C) | 生产负荷(%) | 进口浓度 | 排放浓度 | 上限 | 下限 | 单位 | 是否超标 | 超标倍数 | 备注 | 是否有评价限值
2023年8月重点污染源执法监测 | 南康区城市生活垃圾卫生填埋场 | 水环境,环境风险管控 | 环境卫生管理 | 柯树坪小溪 | 生活垃圾填埋场污染控制标准(GB16889-2008) | (特别)现有和新建生活垃圾填埋场水污染物特别排放限值 | 废水总排放口001(DW001) | 总铬 | 2023-08-31 |  |  |  |  | <0.03 | 0.1 |  | mg/L | 否 |  |  | 是
2023年8月重点污染源执法监测 | 南康区城市生活垃圾卫生填埋场 | 水环境,环境风险管控 | 环境卫生管理 | 柯树坪小溪 | 生活垃圾填埋场污染控制标准(GB16889-2008) | 现有和新建生活垃圾填埋场水污染物排放浓度限值 | 废水总排放口001(DW001) | 总磷（以P计） | 2023-08-31 |  |  |  |  | 0.03 | 3 |  | mg/L | 否 |  |  | 是
2023年8月重点污染源执法监测 | 南康区城市生活垃圾卫生填埋场 | 水环境,环境风险管控 | 环境卫生管理 | 柯树坪小溪 | 生活垃圾填埋场污染控制标准(GB16889-2008) | (特别)现有和新建生活垃圾填埋场水污染物特别排放限值 | 废水总排放口001(DW001) | 总汞 | 2023-08-31 |  |  |  |  | 0.00020 | 0.001 |  | mg/L | 否 |  |  | 是
2023年8月重点污染源执法监测 | 南康区城市生活垃圾卫生填埋场 | 水环境,环境风险管控 | 环境卫生管理 | 柯树坪小溪 | 生活垃圾填埋场污染控制标准(GB16889-2008) | (特别)现有和新建生活垃圾填埋场水污染物特别排放限值 | 废水总排放口001(DW001) | 总铅 | 2023-08-31 |  |  |  |  | <0.07 | 0.1 |  | mg/L | 否 |  |  | 是
2023年8月重点污染源执法监测 | 南康区城市生活垃圾卫生填埋场 | 水环境,环境风险管控 | 环境卫生管理 | 柯树坪小溪 | 生活垃圾填埋场污染控制标准(GB16889-2008) | 现有和新建生活垃圾填埋场水污染物排放浓度限值 | 废水总排放口001(DW001) | 总砷 | 2023-08-31 |  |  |  |  | 0.0005 | 0.1 |  | mg/L | 否 |  |  | 是
2023年8月重点污染源执法监测 | 南康区城市生活垃圾卫生填埋场 | 水环境,环境风险管控 | 环境卫生管理 | 柯树坪小溪 | 生活垃圾填埋场污染控制标准(GB16889-2008) | 现有和新建生活垃圾填埋场水污染物排放浓度限值 | 废水总排放口001(DW001) | 五日生化需氧量（BOD5） | 2023-08-31 |  |  |  |  | 5.4 | 30 |  | mg/L | 否 |  |  | 是
2023年8月重点污染源执法监测 | 南康区城市生活垃圾卫生填埋场 | 水环境,环境风险管控 | 环境卫生管理 | 柯树坪小溪 | 生活垃圾填埋场污染控制标准(GB16889-2008) | 现有和新建生活垃圾填埋场水污染物排放浓度限值 | 废水总排放口001(DW001) | 总氮（以N计） | 2023-08-31 |  |  |  |  | 21.2 | 40 |  | mg/L | 否 |  |  | 是
2023年8月重点污染源执法监测 | 南康区城市生活垃圾卫生填埋场 | 水环境,环境风险管控 | 环境卫生管理 | 柯树坪小溪 | 生活垃圾填埋场污染控制标准(GB16889-2008) | (特别)现有和新建生活垃圾填埋场水污染物特别排放限值 | 废水总排放口001(DW001) | 粪大肠菌群数 | 2023-08-31 |  |  |  |  | 2700 | 10000 |  | 个/L | 否 |  |  | 是
2023年8月重点污染源执法监测 | 南康区城市生活垃圾卫生填埋场 | 水环境,环境风险管控 | 环境卫生管理 | 柯树坪小溪 | 生活垃圾填埋场污染控制标准(GB16889-2008) | 现有和新建生活垃圾填埋场水污染物排放浓度限值 | 废水总排放口001(DW001) | 氨氮（NH3-N） | 2023-08-31 |  |  |  |  | 13.6 | 25 |  | mg/L | 否 |  |  | 是
2023年8月重点污染源执法监测 | 南康区城市生活垃圾卫生填埋场 | 水环境,环境风险管控 | 环境卫生管理 | 柯树坪小溪 | 生活垃圾填埋场污染控制标准(GB16889-2008) | 现有和新建生活垃圾填埋场水污染物排放浓度限值 | 废水总排放口001(DW001) | 色度 | 2023-08-31 |  |  |  |  | 2 | 40 |  | 倍 | 否 |  |  | 是
2023年8月重点污染源执法监测 | 南康区城市生活垃圾卫生填埋场 | 水环境,环境风险管控 | 环境卫生管理 | 柯树坪小溪 | 生活垃圾填埋场污染控制标准(GB16889-2008) | 现有和新建生活垃圾填埋场水污染物排放浓度限值 | 废水总排放口001(DW001) | 化学需氧量 | 2023-08-31 |  |  |  |  | 26 | 100 |  | mg/L | 否 |  |  | 是
2023年8月重点污染源执法监测 | 南康区城市生活垃圾卫生填埋场 | 水环境,环境风险管控 | 环境卫生管理 | 柯树坪小溪 | 生活垃圾填埋场污染控制标准(GB16889-2008) | (特别)现有和新建生活垃圾填埋场水污染物特别排放限值 | 废水总排放口001(DW001) | 六价铬 | 2023-08-31 |  |  |  |  | <0.004 | 0.05 |  | mg/L | 否 |  |  | 是
2023年8月重点污染源执法监测 | 南康区城市生活垃圾卫生填埋场 | 水环境,环境风险管控 | 环境卫生管理 | 柯树坪小溪 | 生活垃圾填埋场污染控制标准(GB16889-2008) | (特别)现有和新建生活垃圾填埋场水污染物特别排放限值 | 废水总排放口001(DW001) | 总镉 | 2023-08-31 |  |  |  |  | <0.005 | 0.01 |  | mg/L | 否 |  |  | 是
2023年8月重点污染源执法监测 | 南康区城市生活垃圾卫生填埋场 | 水环境,环境风险管控 | 环境卫生管理 | 柯树坪小溪 | 生活垃圾填埋场污染控制标准(GB16889-2008) | (特别)现有和新建生活垃圾填埋场水污染物特别排放限值 | 废水总排放口001(DW001) | 悬浮物 | 2023-08-31 |  |  |  |  | 8 | 30 |  | mg/L | 否 |  |  | 是
2023年8月重点污染源执法监测 | 赣州汉华缘环境建设有限公司 | 水环境 | 污水处理及其再生利用 | / | 城镇污水处理厂污染物排放标准[国标](GB18918-2002) | （表1）基本控制项目最高允许排放浓度（日均值）,一级标准（水温＞12℃或≤12℃）,A标准,通用 | 废水总排口001(DW001) | 悬浮物 | 2023-08-28 |  |  |  |  | 9 | 10 |  | mg/L | 否 |  |  | 是
2023年8月重点污染源执法监测 | 赣州汉华缘环境建设有限公司 | 水环境 | 污水处理及其再生利用 | / | 城镇污水处理厂污染物排放标准[国标](GB18918-2002) | （表1）基本控制项目最高允许排放浓度（日均值）,二级标准（水温＞12℃或≤12℃）,通用 | 废水总排口001(DW001) | pH值 | 2023-08-28 |  |  |  |  | 7.5 | 9 | 6 | 无量纲 | 否 |  |  | 是
2023年8月重点污染源执法监测 | 赣州汉华缘环境建设有限公司 | 水环境 | 污水处理及其再生利用 | / | 城镇污水处理厂污染物排放标准[国标](GB18918-2002) | （表1）基本控制项目最高允许排放浓度（日均值）,一级标准（水温＞12℃或≤12℃）,A标准,通用 | 废水总排口001(DW001) | 五日生化需氧量（BOD5） | 2023-08-28 |  |  |  |  | 4 | 10 |  | mg/L | 否 |  |  | 是
2023年8月重点污染源执法监测 | 赣州汉华缘环境建设有限公司 | 水环境 | 污水处理及其再生利用 | / | 城镇污水处理厂污染物排放标准[国标](GB18918-2002) | （表1）基本控制项目最高允许排放浓度（日均值）,一级标准（水温＞12℃或≤12℃）,A标准,通用 | 废水总排口001(DW001) | 阴离子表面活性剂 | 2023-08-28 |  |  |  |  | <0.05 | 0.5 |  | mg/L | 否 |  |  | 是
2023年8月重点污染源执法监测 | 赣州汉华缘环境建设有限公司 | 水环境 | 污水处理及其再生利用 | / | 城镇污水处理厂污染物排放标准[国标](GB18918-2002) | （表1）基本控制项目最高允许排放浓度（日均值）,一级标准（水温＞12℃或≤12℃）,A标准,通用 | 废水总排口001(DW001) | 石油类 | 2023-08-28 |  |  |  |  | <0.06 | 1 |  | mg/L | 否 |  |  | 是
2023年8月重点污染源执法监测 | 赣州汉华缘环境建设有限公司 | 水环境 | 污水处理及其再生利用 | / | 城镇污水处理厂污染物排放标准[国标](GB18918-2002) | （表1）基本控制项目最高允许排放浓度（日均值）,一级标准（水温＞12℃或≤12℃）,A标准,通用 | 废水总排口001(DW001) | 氨氮 | 2023-08-28 |  | 23.7 |  |  | 0.698 | 5 |  | mg/L | 否 |  |  | 是
2023年8月重点污染源执法监测 | 赣州汉华缘环境建设有限公司 | 水环境 | 污水处理及其再生利用 | / | 城镇污水处理厂污染物排放标准[国标](GB18918-2002) | （表1）基本控制项目最高允许排放浓度（日均值）,一级标准（水温＞12℃或≤12℃）,A标准,通用 | 废水总排口001(DW001) | 总铅 | 2023-08-28 |  |  |  |  | <0.07 | 0.1 |  | mg/L | 否 |  |  | 是
2023年8月重点污染源执法监测 | 赣州汉华缘环境建设有限公司 | 水环境 | 污水处理及其再生利用 | / | 城镇污水处理厂污染物排放标准[国标](GB18918-2002) | （表1）基本控制项目最高允许排放浓度（日均值）,一级标准（水温＞12℃或≤12℃）,A标准,通用 | 废水总排口001(DW001) | 六价铬 | 2023-08-28 |  |  |  |  | <0.004 | 0.05 |  | mg/L | 否 |  |  | 是
2023年8月重点污染源执法监测 | 赣州汉华缘环境建设有限公司 | 水环境 | 污水处理及其再生利用 | / | 城镇污水处理厂污染物排放标准[国标](GB18918-2002) | （表2）部分一类污染物最高允许排放浓度（日均值） | 废水总排口001(DW001) | 总铬 | 2023-08-28 |  |  |  |  | <0.03 | 0.1 |  | mg/L | 否 |  |  | 是
2023年8月重点污染源执法监测 | 赣州汉华缘环境建设有限公司 | 水环境 | 污水处理及其再生利用 | / | 城镇污水处理厂污染物排放标准[国标](GB18918-2002) | （表1）基本控制项目最高允许排放浓度（日均值）,一级标准（水温＞12℃或≤12℃）,A标准,通用 | 废水总排口001(DW001) | 化学需氧量 | 2023-08-28 |  |  |  |  | 16 | 50 |  | mg/L | 否 |  |  | 是
2023年8月重点污染源执法监测 | 赣州汉华缘环境建设有限公司 | 水环境 | 污水处理及其再生利用 | / | 城镇污水处理厂污染物排放标准[国标](GB18918-2002) | （表1）基本控制项目最高允许排放浓度（日均值）,一级标准（水温＞12℃或≤12℃）,A标准,通用 | 废水总排口001(DW001) | 总砷 | 2023-08-28 |  |  |  |  | 0.0062 | 0.1 |  | mg/L | 否 |  |  | 是
2023年8月重点污染源执法监测 | 赣州汉华缘环境建设有限公司 | 水环境 | 污水处理及其再生利用 | / | 城镇污水处理厂污染物排放标准[国标](GB18918-2002) | （表1）基本控制项目最高允许排放浓度（日均值）,一级标准（水温＞12℃或≤12℃）,A标准,通用 | 废水总排口001(DW001) | 动植物油 | 2023-08-28 |  |  |  |  | <0.06 | 1 |  | mg/L | 否 |  |  | 是
2023年8月重点污染源执法监测 | 赣州汉华缘环境建设有限公司 | 水环境 | 污水处理及其再生利用 | / | 城镇污水处理厂污染物排放标准[国标](GB18918-2002) | （表1）基本控制项目最高允许排放浓度（日均值）,一级标准（水温＞12℃或≤12℃）,A标准,通用 | 废水总排口001(DW001) | 烷基汞 | 2023-08-28 |  |  |  |  | <0.000010 | 0 |  | mg/L | 否 |  |  | 是
2023年8月重点污染源执法监测 | 赣州汉华缘环境建设有限公司 | 水环境 | 污水处理及其再生利用 | / | 城镇污水处理厂污染物排放标准[国标](GB18918-2002) | （表1）基本控制项目最高允许排放浓度（日均值）,一级标准（水温＞12℃或≤12℃）,A标准,通用 | 废水总排口001(DW001) | 粪大肠菌群数 | 2023-08-28 |  |  |  |  | 940 | 1000 |  | 个/L | 否 |  |  | 是
2023年8月重点污染源执法监测 | 赣州汉华缘环境建设有限公司 | 水环境 | 污水处理及其再生利用 | / | 城镇污水处理厂污染物排放标准[国标](GB18918-2002) | （表1）基本控制项目最高允许排放浓度（日均值）,一级标准（水温＞12℃或≤12℃）,A标准,通用 | 废水总排口001(DW001) | 色度 | 2023-08-28 |  |  |  |  | 2 | 30 |  | 倍 | 否 |  |  | 是
2023年8月重点污染源执法监测 | 赣州汉华缘环境建设有限公司 | 水环境 | 污水处理及其再生利用 | / | 城镇污水处理厂污染物排放标准[国标](GB18918-2002) | （表1）基本控制项目最高允许排放浓度（日均值）,一级标准（水温＞12℃或≤12℃）,A标准,通用 | 废水总排口001(DW001) | 总镉 | 2023-08-28 |  |  |  |  | <0.005 | 0.01 |  | mg/L | 否 |  |  | 是
2023年8月重点污染源执法监测 | 赣州汉华缘环境建设有限公司 | 水环境 | 污水处理及其再生利用 | / | 城镇污水处理厂污染物排放标准[国标](GB18918-2002) | （表1）基本控制项目最高允许排放浓度（日均值）,一级标准（水温＞12℃或≤12℃）,A标准,2006年1月1日后建设 | 废水总排口001(DW001) | 总磷（以P计） | 2023-08-28 |  |  |  |  | 0.03 | 0.5 |  | mg/L | 否 |  |  | 是
2023年8月重点污染源执法监测 | 赣州汉华缘环境建设有限公司 | 水环境 | 污水处理及其再生利用 | / | 城镇污水处理厂污染物排放标准[国标](GB18918-2002) | （表1）基本控制项目最高允许排放浓度（日均值）,一级标准（水温＞12℃或≤12℃）,A标准,通用 | 废水总排口001(DW001) | 总氮（以N计） | 2023-08-28 |  |  |  |  | 1.14 | 15 |  | mg/L | 否 |  |  | 是
2023年8月重点污染源执法监测 | 赣州汉华缘环境建设有限公司 | 水环境 | 污水处理及其再生利用 | / | 城镇污水处理厂污染物排放标准[国标](GB18918-2002) | （表1）基本控制项目最高允许排放浓度（日均值）,一级标准（水温＞12℃或≤12℃）,A标准,通用 | 废水总排口001(DW001) | 总汞 | 2023-08-28 |  |  |  |  | 0.00004 | 0.001 |  | mg/L | 否 |  |  | 是
2023年8月重点污染源执法监测 | 赣州创泰环保科技有限公司 | 水环境,环境风险管控 | 环境治理业 | 龙回河 | 污水综合排放标准(GB8978-1996) | （表4）第二类污染物最高允许排放浓度（1998年1月1日后建的单位）,一切排污单位 ,一级标准 | 生产废水、生活污水排放口001(DW001) | 甲苯 | 2023-08-31 |  |  |  |  | <0.0003 | 0.1 |  | mg/L | 否 |  |  | 是
2023年8月重点污染源执法监测 | 赣州创泰环保科技有限公司 | 水环境,环境风险管控 | 环境治理业 | 龙回河 | 污水综合排放标准(GB8978-1996) | （表4）第二类污染物最高允许排放浓度（1998年1月1日后建的单位）,一切排污单位 ,一级标准 | 生产废水、生活污水排放口001(DW001) | pH值 | 2023-08-31 |  |  |  |  | 7.2 | 9 | 6 | 无量纲 | 否 |  |  | 是
2023年8月重点污染源执法监测 | 赣州创泰环保科技有限公司 | 水环境,环境风险管控 | 环境治理业 | 龙回河 | 污水综合排放标准(GB8978-1996) | （表4）第二类污染物最高允许排放浓度（1998年1月1日后建的单位）,一切排污单位 ,三级标准 | 生产废水、生活污水排放口001(DW001) | 总磷（以P计） | 2023-08-31 |  |  |  |  | 0.25 | 0.5 |  | mg/L | 否 |  |  | 是
2023年8月重点污染源执法监测 | 赣州创泰环保科技有限公司 | 水环境,环境风险管控 | 环境治理业 | 龙回河 | 污水综合排放标准(GB8978-1996) | （表2）第二类污染物最高允许排放浓度（1997年12月31日之前建的单位）,合成洗涤剂工业,一级标准 | 生产废水、生活污水排放口001(DW001) | 阴离子表面活性剂（LAS） | 2023-08-31 |  |  |  |  | 0.38 | 5.0 |  | mg/L | 否 |  |  | 是
2023年8月重点污染源执法监测 | 赣州创泰环保科技有限公司 | 水环境,环境风险管控 | 环境治理业 | 龙回河 | 污水综合排放标准(GB8978-1996) | （表4）第二类污染物最高允许排放浓度（1998年1月1日后建的单位）,医药原料药、染料、石油化工工业,一级标准 | 生产废水、生活污水排放口001(DW001) | 氨氮（NH3-N） | 2023-08-31 |  |  |  |  | 1.08 | 15 |  | mg/L | 否 |  |  | 是
2023年8月重点污染源执法监测 | 赣州创泰环保科技有限公司 | 水环境,环境风险管控 | 环境治理业 | 龙回河 | 污水综合排放标准(GB8978-1996) | （表4）第二类污染物最高允许排放浓度（1998年1月1日后建的单位）,一切排污单位 ,一级标准 | 生产废水、生活污水排放口001(DW001) | 石油类 | 2023-08-31 |  |  |  |  | <0.06 | 5 |  | mg/L | 否 |  |  | 是
2023年8月重点污染源执法监测 | 赣州创泰环保科技有限公司 | 水环境,环境风险管控 | 环境治理业 | 龙回河 | 污水综合排放标准(GB8978-1996) | （表4）第二类污染物最高允许排放浓度（1998年1月1日后建的单位）,其他排污单位,一级标准 | 生产废水、生活污水排放口001(DW001) | 悬浮物 | 2023-08-31 |  |  |  |  | 11 | 70 |  | mg/L | 否 |  |  | 是
2023年8月重点污染源执法监测 | 赣州创泰环保科技有限公司 | 水环境,环境风险管控 | 环境治理业 | 龙回河 | 污水综合排放标准(GB8978-1996) | （表4）第二类污染物最高允许排放浓度（1998年1月1日后建的单位）,其他排污单位,一级标准 | 生产废水、生活污水排放口001(DW001) | 化学需氧量 | 2023-08-31 |  |  |  |  | 31 | 100 |  | mg/L | 否 |  |  | 是
2023年8月重点污染源执法监测 | 赣州创泰环保科技有限公司 | 水环境,环境风险管控 | 环境治理业 | 龙回河 | 污水综合排放标准(GB8978-1996) | （表4）第二类污染物最高允许排放浓度（1998年1月1日后建的单位）,一切排污单位 ,一级标准 | 生产废水、生活污水排放口001(DW001) | 邻-二甲苯 | 2023-08-31 |  |  |  |  | 0.0013 | 0.4 |  | mg/L | 否 |  |  | 是
2023年8月重点污染源执法监测 | 赣州创泰环保科技有限公司 | 水环境,环境风险管控 | 环境治理业 | 龙回河 | 污水综合排放标准(GB8978-1996) | （表4）第二类污染物最高允许排放浓度（1998年1月1日后建的单位）,一切排污单位 ,一级标准 | 生产废水、生活污水排放口001(DW001) | 对-二甲苯 | 2023-08-31 |  |  |  |  | 0.0013 | 0.4 |  | mg/L | 否 |  |  | 是
2023年8月重点污染源执法监测 | 赣州创泰环保科技有限公司 | 水环境,环境风险管控 | 环境治理业 | 龙回河 | 污水综合排放标准(GB8978-1996) | （表4）第二类污染物最高允许排放浓度（1998年1月1日后建的单位）,一切排污单位 ,一级标准 | 生产废水、生活污水排放口001(DW001) | 间-二甲苯 | 2023-08-31 |  |  |  |  | 0.0013 | 0.4 |  | mg/L | 否 |  |  | 是
2023年8月重点污染源执法监测 | 赣州创泰环保科技有限公司 | 水环境,环境风险管控 | 环境治理业 | 龙回河 | 污水综合排放标准(GB8978-1996) | （表4）第二类污染物最高允许排放浓度（1998年1月1日后建的单位）,城镇二级污水处理厂,一级标准 | 生产废水、生活污水排放口001(DW001) | 五日生化需氧量（BOD5） | 2023-08-31 |  |  |  |  | 6.0 | 20 |  | mg/L | 否 |  |  | 是