## 废气排放
任务名称 | 企业名称 | 名录类别 | 行业类别 | 执行标准名称 | 执行标准条目名称 | 监测点 | 监测项目 | 监测日期 | 流量(m³/h) | 温度(°C) | 湿度(%) | 含氧量(%) | 流速(m/s) | 生产负荷(%) | 实测浓度 | 折算浓度 | 上限 | 下限 | 单位 | 是否超标 | 超标倍数 | 备注 | 是否有评价限值
2023年9月重点污染源执法监测 | 赣州天奇循环环保科技有限公司 | 水环境,大气环境 | 废弃资源综合利用业 | 无机化学工业污染物排放标准(GB31573-2015) | （表3）大气污染排放限值,所有 | 酸浸除杂废气排放口(DA001) | 颗粒物 | 2023-09-20 | [6 empty] | <20 | <20 | 30 |  | mg/m3 | 否 |  |  | 是
2023年9月重点污染源执法监测 | 赣州天奇循环环保科技有限公司 | 水环境,大气环境 | 废弃资源综合利用业 | 无机化学工业污染物排放标准(GB31573-2015) | （表3）大气污染排放限值,无机氟化合物工业 | 酸浸除杂废气排放口(DA001) | 氟化物 | 2023-09-20 | [6 empty] | 0.38 | 0.38 | 6 |  | mg/m3 | 否 |  |  | 是
2023年9月重点污染源执法监测 | 赣州天奇循环环保科技有限公司 | 水环境,大气环境 | 废弃资源综合利用业 | 无机化学工业污染物排放标准(GB31573-2015) | （表3）大气污染排放限值,硫化合物及硫酸盐工业,涉钡、锶重金属无机化合物工业 | 酸浸除杂废气排放口(DA001) | 硫酸雾 | 2023-09-20 | [6 empty] | 0.63 | 0.63 | 20 |  | mg/m3 | 否 |  |  | 是
2023年9月重点污染源执法监测 | 瑞金首创环保能源有限公司 | 大气环境 | 生物质能发电-生活垃圾焚烧发电 | 生活垃圾焚烧污染控制标准(GB18485-2014) | （表4）生活垃圾焚烧排放烟气中污染物限值,1小时均值 | 1#烟囱002(DA002) | 氯化氢 | 2023-09-13 | [6 empty] | 15.5 | 14.6 | 60 |  | mg/m3 | 否 |  |  | 是
2023年9月重点污染源执法监测 | 瑞金首创环保能源有限公司 | 大气环境 | 生物质能发电-生活垃圾焚烧发电 | 生活垃圾焚烧污染控制标准(GB18485-2014) | （表4）生活垃圾焚烧排放烟气中污染物限值,1小时均值 | 1#烟囱002(DA002) | 氮氧化物 | 2023-09-13 | [6 empty] | 220 | 206 | 300 |  | mg/m3 | 否 |  |  | 是
2023年9月重点污染源执法监测 | 瑞金首创环保能源有限公司 | 大气环境 | 生物质能发电-生活垃圾焚烧发电 | 生活垃圾焚烧污染控制标准(GB18485-2014) | （表4）生活垃圾焚烧排放烟气中污染物限值,1小时均值 | 1#烟囱002(DA002) | 二氧化硫 | 2023-09-13 | [6 empty] | 8 | 8 | 100 |  | mg/m3 | 否 |  |  | 是
2023年9月重点污染源执法监测 | 瑞金首创环保能源有限公司 | 大气环境 | 生物质能发电-生活垃圾焚烧发电 | 生活垃圾焚烧污染控制标准(GB18485-2014) | （表4）生活垃圾焚烧排放烟气中污染物限值,测定均值 | 1#烟囱002(DA002) | 汞及其化合物 | 2023-09-13 | [6 empty] | 0.000013 | 0.000011 | 0.05 |  | mg/m3 | 否 |  |  | 是
2023年9月重点污染源执法监测 | 瑞金首创环保能源有限公司 | 大气环境 | 生物质能发电-生活垃圾焚烧发电 | 生活垃圾焚烧污染控制标准(GB18485-2014) | （表4）生活垃圾焚烧排放烟气中污染物限值,1小时均值 | 1#烟囱002(DA002) | 颗粒物 | 2023-09-13 | [6 empty] | 3.9 | 3.6 | 30 |  | mg/m3 | 否 |  |  | 是
2023年9月重点污染源执法监测 | 瑞金首创环保能源有限公司 | 大气环境 | 生物质能发电-生活垃圾焚烧发电 | 生活垃圾焚烧污染控制标准(GB18485-2014) | （表4）生活垃圾焚烧排放烟气中污染物限值,1小时均值 | 1#烟囱002(DA002) | 一氧化碳 | 2023-09-13 | [6 empty] | 5 | 4 | 100 |  | mg/m3 | 否 |  |  | 是
2023年9月重点污染源执法监测 | 瑞金首创环保能源有限公司 | 大气环境 | 生物质能发电-生活垃圾焚烧发电 | 生活垃圾焚烧污染控制标准(GB18485-2014) | （表4）生活垃圾焚烧排放烟气中污染物限值,测定均值 | 1#烟囱002(DA002) | 锑，砷，铅，铬，钴，铜，锰，镍及其化合物（以Sb+As+Pb+Cr+Co+Cu+Mn+Ni计） | 2023-09-13 | [6 empty] | 0.0235 | 0.0206 | 1.0 |  | mg/m3 | 否 |  |  | 是
2023年9月重点污染源执法监测 | 瑞金首创环保能源有限公司 | 大气环境 | 生物质能发电-生活垃圾焚烧发电 | 生活垃圾焚烧污染控制标准(GB18485-2014) | （表4）生活垃圾焚烧排放烟气中污染物限值,测定均值 | 1#烟囱002(DA002) | 镉、铊及其化合物（以Cd +Tl计） | 2023-09-13 | [6 empty] | 0.000067 | 0.000059 | 0.1 |  | mg/m3 | 否 |  |  | 是
2023年9月重点污染源执法监测 | 龙南市福鑫钢铁有限公司 | 大气环境 | 炼钢 | 轧钢工业大气污染物排放标准(GB28665-2012) | （表1、表2）现有和新建企业有组织大气污染物排放浓度限值,热处理炉 | 热处理炉废气排放口 | 颗粒物 | 2023-09-20 | [6 empty] | 3.3 | 3.3 | 20 |  | mg/m3 | 否 |  |  | 是
2023年9月重点污染源执法监测 | 江西瑞金万年青水泥有限责任公司 | 大气环境 | 水泥制造 | 水泥工业大气污染物排放标准(GB4915-2013) | （表1）现有与新建企业大气污染物排放限值,水泥制造,水泥窑及窑尾余热利用系统 | DA008,9#排气筒(DA001) | 颗粒物 | 2023-09-12 | [6 empty] | 9.2 | 8.5 | 30 |  | mg/m3 | 否 |  |  | 是
2023年9月重点污染源执法监测 | 江西瑞金万年青水泥有限责任公司 | 大气环境 | 水泥制造 | 水泥工业大气污染物排放标准(GB4915-2013) | （表1）现有与新建企业大气污染物排放限值,水泥制造,水泥窑及窑尾余热利用系统 | DA008,9#排气筒(DA001) | 氟化物 | 2023-09-12 | [6 empty] | 0.48 | 0.38 | 5 |  | mg/m3 | 否 |  |  | 是
2023年9月重点污染源执法监测 | 江西瑞金万年青水泥有限责任公司 | 大气环境 | 水泥制造 | 水泥工业大气污染物排放标准(GB4915-2013) | （表1）现有与新建企业大气污染物排放限值,水泥制造,水泥窑及窑尾余热利用系统 | DA008,9#排气筒(DA001) | 氮氧化物 | 2023-09-12 | [6 empty] | 116 | 92 | 400 |  | mg/m3 | 否 |  |  | 是
2023年9月重点污染源执法监测 | 江西瑞金万年青水泥有限责任公司 | 大气环境 | 水泥制造 | 水泥工业大气污染物排放标准(GB4915-2013) | （表1）现有与新建企业大气污染物排放限值,水泥制造,水泥窑及窑尾余热利用系统 | DA008,9#排气筒(DA001) | 氨 | 2023-09-12 | [6 empty] | 4.49 | 3.53 | 10 |  | mg/m3 | 否 |  |  | 是
2023年9月重点污染源执法监测 | 江西瑞金万年青水泥有限责任公司 | 大气环境 | 水泥制造 | 水泥工业大气污染物排放标准(GB4915-2013) | （表1）现有与新建企业大气污染物排放限值,水泥制造,水泥窑及窑尾余热利用系统 | DA008,9#排气筒(DA001) | 二氧化硫 | 2023-09-12 | [6 empty] | 101 | 79 | 200 |  | mg/m3 | 否 |  |  | 是
2023年9月重点污染源执法监测 | 江西瑞金万年青水泥有限责任公司 | 大气环境 | 水泥制造 | 水泥工业大气污染物排放标准(GB4915-2013) | （表1）现有与新建企业大气污染物排放限值,水泥制造,水泥窑及窑尾余热利用系统 | DA008,9#排气筒(DA001) | 汞及其化合物 | 2023-09-12 | [6 empty] | 0.00010 | 0.000080 | 0.05 |  | mg/m3 | 否 |  |  | 是
2023年9月重点污染源执法监测 | 江西瑞金万年青水泥有限责任公司 | 大气环境 | 水泥制造 | 水泥工业大气污染物排放标准(GB4915-2013) | （表1）现有与新建企业大气污染物排放限值,水泥制造,水泥窑及窑尾余热利用系统 | DA122,115#排气筒(DA001) | 颗粒物 | 2023-09-12 | [6 empty] | 6.3 | 6.3 | 30 |  | mg/m3 | 否 |  |  | 是
2023年9月重点污染源执法监测 | 瑞金盛源环保科技有限责任公司 | 土壤污染监管,环境风险管控 | 铅锌冶炼 | 无机化学工业污染物排放标准(GB31573-2015) | （表3）大气污染排放限值,涉锡、镍、锌、锰、锑、铜、钴、钼、锆重金属无机化合物工业 | 烘干烟气废气处理后排口(DA001) | 镍及其化合物 | 2023-09-11 | [6 empty] | 0.00134 | 0.00986 | 4.0 |  | mg/m3 | 否 |  |  | 是
2023年9月重点污染源执法监测 | 瑞金盛源环保科技有限责任公司 | 土壤污染监管,环境风险管控 | 铅锌冶炼 | 无机化学工业污染物排放标准(GB31573-2015) | （表3）大气污染排放限值,所有 | 烘干烟气废气处理后排口(DA001) | 砷及其化合物 | 2023-09-11 | [6 empty] | <0.0009 | <0.0009 | 0.5 |  | mg/m3 | 否 |  |  | 是
2023年9月重点污染源执法监测 | 瑞金盛源环保科技有限责任公司 | 土壤污染监管,环境风险管控 | 铅锌冶炼 | 无机化学工业污染物排放标准(GB31573-2015) | （表3）大气污染排放限值,涉锡、镍、锌、锰、锑、铜、钴、钼、锆重金属无机化合物工业 | 烘干烟气废气处理后排口(DA001) | 锌及其化合物（以锌计） | 2023-09-11 | [6 empty] | 0.216 | 1.26 | 5 |  | mg/m3 | 否 |  |  | 是
2023年9月重点污染源执法监测 | 瑞金盛源环保科技有限责任公司 | 土壤污染监管,环境风险管控 | 铅锌冶炼 | 无机化学工业污染物排放标准(GB31573-2015) | （表3）大气污染排放限值,其他（铅及其化合物） | 烘干烟气废气处理后排口(DA001) | 铅及其化合物 | 2023-09-11 | [6 empty] | 0.00277 | 0.0280 | 0.1 |  | mg/m3 | 否 |  |  | 是
2023年9月重点污染源执法监测 | 瑞金盛源环保科技有限责任公司 | 土壤污染监管,环境风险管控 | 铅锌冶炼 | 无机化学工业污染物排放标准(GB31573-2015) | （表3）大气污染排放限值,所有 | 烘干烟气废气处理后排口(DA001) | 镉及其化合物 | 2023-09-11 | [6 empty] | <0.0008 | <0.0008 | 0.5 |  | mg/m3 | 否 |  |  | 是
2023年9月重点污染源执法监测 | 赣州华卓再生资源回收利用有限公司 | 大气环境 | 稀土金属冶炼 | 稀土工业污染物排放标准(GB26451-2011) | （表4、表5）现有和新建企业大气污染物排放浓度限值,分解提取 | 废气总排口(DA001) | 氮氧化物 | 2023-09-19 | [6 empty] | 40 | 40 | 200 |  | mg/m3 | 否 |  |  | 是
2023年9月重点污染源执法监测 | 赣州华卓再生资源回收利用有限公司 | 大气环境 | 稀土金属冶炼 | 无机化学工业污染物排放标准(GB31573-2015) | （表3）大气污染排放限值,涉锡、镍、锌、锰、锑、铜、钴、钼、锆重金属无机化合物工业 | 废气总排口(DA001) | 锰及其化合物（以锰计） | 2023-09-19 | [6 empty] | <0.002 | <0.002 | 5 |  | mg/m3 | 否 |  |  | 是
2023年9月重点污染源执法监测 | 赣州华卓再生资源回收利用有限公司 | 大气环境 | 稀土金属冶炼 | 稀土工业污染物排放标准(GB26451-2011) | （表4、表5）现有和新建企业大气污染物排放浓度限值,分解提取 | 废气总排口(DA001) | 颗粒物 | 2023-09-19 | [6 empty] | 5.3 | 5.3 | 40 |  | mg/m3 | 否 |  |  | 是
2023年9月重点污染源执法监测 | 赣州华卓再生资源回收利用有限公司 | 大气环境 | 稀土金属冶炼 | 稀土工业污染物排放标准(GB26451-2011) | （表4、表5）现有和新建企业大气污染物排放浓度限值,分解提取 | 废气总排口(DA001) | 二氧化硫 | 2023-09-19 | [6 empty] | 259 | 259 | 300 |  | mg/m3 | 否 |  |  | 是
2023年9月重点污染源执法监测 | 赣州华卓再生资源回收利用有限公司 | 大气环境 | 稀土金属冶炼 | 锅炉大气污染物排放标准(GB13271-2014) | （表2）新建锅炉大气污染物排放浓度限值（2014年7月1日起新建锅炉）,烟囱排放口,燃煤锅炉 | 废气总排口(DA001) | 林格曼黑度 | 2023-09-19 | [6 empty] | <1 | <1 | 1 |  | 级 | 否 |  |  | 是
2023年9月重点污染源执法监测 | 上犹东进稀土金属冶炼工贸有限公司 | 土壤污染监管 | 稀土金属冶炼 | 稀土工业污染物排放标准(GB26451-2011) | （表4、表5）现有和新建企业大气污染物排放浓度限值,金属及合金制取 | 1#组电解炉废气排气筒 | 颗粒物 | 2023-09-14 | [6 empty] | <20 | <20 | 50 |  | mg/m3 | 否 |  |  | 是
2023年9月重点污染源执法监测 | 上犹东进稀土金属冶炼工贸有限公司 | 土壤污染监管 | 稀土金属冶炼 | 稀土工业污染物排放标准(GB26451-2011) | （表4、表5）现有和新建企业大气污染物排放浓度限值,金属及合金制取 | 1#组电解炉废气排气筒 | 氟化物 | 2023-09-14 | [6 empty] | 0.37 | 0.37 | 5 |  | mg/m3 | 否 |  |  | 是
2023年9月重点污染源执法监测 | 瑞金市荣华再生资源有限公司 | 环境风险管控 | 危险废物治理 | 大气污染物综合排放标准(GB16297-1996) | （表2）新污染源大气污染物排放限值（1997年1月1日起）,最高允许排放浓度,通用,排气筒30m,二级,1.8 | 脱锡车间废气排放口 | 锡及其化合物 | 2023-09-11 | [6 empty] | 0.0282 | 0.0282 | 8.5 |  | mg/m3 | 否 |  | 0.00124 | 是
2023年9月重点污染源执法监测 | 瑞金市荣华再生资源有限公司 | 环境风险管控 | 危险废物治理 | 大气污染物综合排放标准(GB16297-1996) | （表2）新污染源大气污染物排放限值（1997年1月1日起）,最高允许排放浓度,使用溶剂汽油或其他混合烃类物质,排气筒30m,二级,53 | 脱锡车间废气排放口 | 非甲烷总烃 | 2023-09-11 | [6 empty] | 4.48 | 4.48 | 120 |  | mg/m3 | 否 |  | 0.197 | 是
2023年9月重点污染源执法监测 | 瑞金市荣华再生资源有限公司 | 环境风险管控 | 危险废物治理 | 大气污染物综合排放标准(GB16297-1996) | （表2）新污染源大气污染物排放限值（1997年1月1日起）,最高允许排放浓度,通用 | 脱锡车间废气排放口 | 颗粒物 | 2023-09-11 | [6 empty] | <20 | <20 | 120 |  | mg/m3 | 否 |  |  | 是
2023年9月重点污染源执法监测 | 瑞金市荣华再生资源有限公司 | 环境风险管控 | 危险废物治理 | 工业炉窑大气污染物排放标准(GB9078-1996) | （表4）各种工业炉窑有害污染物最高排放浓度,1997年1月1日起新、改、扩建的工业炉窑,其他（除金属熔炼外）,标准级别二 | 脱锡车间废气排放口 | 铅 | 2023-09-11 | [6 empty] | 0.0274 | 0.0274 | 0.10 |  | mg/m3 | 否 |  |  | 是
2023年9月重点污染源执法监测 | 瑞金市荣华再生资源有限公司 | 环境风险管控 | 危险废物治理 | 大气污染物综合排放标准(GB16297-1996) | （表2）新污染源大气污染物排放限值（1997年1月1日起）,最高允许排放浓度,使用溶剂汽油或其他混合烃类物质,排气筒20m,二级,17 | 破碎车间废气排放口 | 非甲烷总烃 | 2023-09-11 | [6 empty] | 4.92 | 4.92 | 120 |  | mg/m3 | 否 |  | 0.00797 | 是
2023年9月重点污染源执法监测 | 瑞金市荣华再生资源有限公司 | 环境风险管控 | 危险废物治理 | 大气污染物综合排放标准(GB16297-1996) | （表2）新污染源大气污染物排放限值（1997年1月1日起）,最高允许排放浓度,其他 | 破碎车间废气排放口 | 颗粒物 | 2023-09-11 | [6 empty] | <20 | <20 | 120 |  | mg/m3 | 否 |  |  | 是
2023年9月重点污染源执法监测 | 瑞金市荣华再生资源有限公司 | 环境风险管控 | 危险废物治理 | 工业炉窑大气污染物排放标准(GB9078-1996) | （表4）各种工业炉窑有害污染物最高排放浓度,1997年1月1日起新、改、扩建的工业炉窑,其他（除金属熔炼外）,标准级别二 | 破碎车间废气排放口 | 铅 | 2023-09-11 | [6 empty] | 0.0160 | 0.0160 | 0.10 |  | mg/m3 | 否 |  |  | 是
2023年9月重点污染源执法监测 | 瑞金市荣华再生资源有限公司 | 环境风险管控 | 危险废物治理 | 大气污染物综合排放标准(GB16297-1996) | （表2）新污染源大气污染物排放限值（1997年1月1日起）,最高允许排放浓度,通用,排气筒20m,二级,0.52 | 破碎车间废气排放口 | 锡及其化合物 | 2023-09-11 | [6 empty] | 0.0190 | 0.0190 | 8.5 |  | mg/m3 | 否 |  | 0.0000312 | 是
2023年9月重点污染源执法监测 | 江西南鹰电源科技有限公司 | 大气环境 | 铅蓄电池制造 | 电池工业污染物排放标准(GB30484-2013) | （表5）新建企业大气污染物排放限值,铅蓄电池直接排放限值 | 称包片废气监测口2(DA001) | 铅及其化合物 | 2023-09-19 | [6 empty] | 0.262 | 0.262 | 0.5 |  | mg/m3 | 否 |  |  | 是
2023年9月重点污染源执法监测 | 江西南鹰电源科技有限公司 | 大气环境 | 铅蓄电池制造 | 电池工业污染物排放标准(GB30484-2013) | （表5）新建企业大气污染物排放限值,铅蓄电池直接排放限值 | 和膏废气监测口1(DA001) | 铅及其化合物 | 2023-09-19 | [6 empty] | 0.0292 | 0.0292 | 0.5 |  | mg/m3 | 否 |  |  | 是
2023年9月重点污染源执法监测 | 江西南鹰电源科技有限公司 | 大气环境 | 铅蓄电池制造 | 电池工业污染物排放标准(GB30484-2013) | （表5）新建企业大气污染物排放限值,铅蓄电池直接排放限值 | 铸板铅烟废气监测口1(DA001) | 铅及其化合物 | 2023-09-19 | [6 empty] | 0.0188 | 0.0188 | 0.5 |  | mg/m3 | 否 |  |  | 是
2023年9月重点污染源执法监测 | 江西南鹰电源科技有限公司 | 大气环境 | 铅蓄电池制造 | 电池工业污染物排放标准(GB30484-2013) | （表5）新建企业大气污染物排放限值,铅蓄电池直接排放限值 | 分刷片废气排放口2(DA001) | 铅及其化合物 | 2023-09-19 | [6 empty] | 0.274 | 0.274 | 0.5 |  | mg/m3 | 否 |  |  | 是
2023年9月重点污染源执法监测 | 江西南鹰电源科技有限公司 | 大气环境 | 铅蓄电池制造 | 电池工业污染物排放标准(GB30484-2013) | （表5）新建企业大气污染物排放限值,铅蓄电池直接排放限值 | 制粉废气出口1监测口(DA001) | 铅及其化合物 | 2023-09-19 | [6 empty] | 0.236 | 0.236 | 0.5 |  | mg/m3 | 否 |  |  | 是
2023年9月重点污染源执法监测 | 赣州南康区恩菲环保能源有限公司 | 大气环境,环境风险管控 | 生物质能发电-生活垃圾焚烧发电 | 生活垃圾焚烧污染控制标准(GB18485-2014) | （表4）生活垃圾焚烧排放烟气中污染物限值,测定均值 | 1#焚烧炉废气排放口(DA001) | 镉、铊及其化合物（以Cd +Tl计） | 2023-09-21 | [6 empty] | 0.0000219 | 0.00203 | 0.1 |  | mg/m3 | 否 |  |  | 是
2023年9月重点污染源执法监测 | 赣州南康区恩菲环保能源有限公司 | 大气环境,环境风险管控 | 生物质能发电-生活垃圾焚烧发电 | 生活垃圾焚烧污染控制标准(GB18485-2014) | （表4）生活垃圾焚烧排放烟气中污染物限值,1小时均值 | 1#焚烧炉废气排放口(DA001) | 一氧化碳 | 2023-09-21 | [6 empty] | 6 | 5 | 100 |  | mg/m3 | 否 |  |  | 是
2023年9月重点污染源执法监测 | 赣州南康区恩菲环保能源有限公司 | 大气环境,环境风险管控 | 生物质能发电-生活垃圾焚烧发电 | 生活垃圾焚烧污染控制标准(GB18485-2014) | （表4）生活垃圾焚烧排放烟气中污染物限值,1小时均值 | 1#焚烧炉废气排放口(DA001) | 氮氧化物 | 2023-09-21 | [6 empty] | 232 | 189 | 300 |  | mg/m3 | 否 |  |  | 是
2023年9月重点污染源执法监测 | 赣州南康区恩菲环保能源有限公司 | 大气环境,环境风险管控 | 生物质能发电-生活垃圾焚烧发电 | 生活垃圾焚烧污染控制标准(GB18485-2014) | （表4）生活垃圾焚烧排放烟气中污染物限值,1小时均值 | 1#焚烧炉废气排放口(DA001) | 颗粒物 | 2023-09-21 | [6 empty] | 1.9 | 1.5 | 30 |  | mg/m3 | 否 |  |  | 是
2023年9月重点污染源执法监测 | 赣州南康区恩菲环保能源有限公司 | 大气环境,环境风险管控 | 生物质能发电-生活垃圾焚烧发电 | 生活垃圾焚烧污染控制标准(GB18485-2014) | （表4）生活垃圾焚烧排放烟气中污染物限值,测定均值 | 1#焚烧炉废气排放口(DA001) | 锑，砷，铅，铬，钴，铜，锰，镍及其化合物（以Sb+As+Pb+Cr+Co+Cu+Mn+Ni计） | 2023-09-21 | [6 empty] | 0.0644 | 0.0554 | 1.0 |  | mg/m3 | 否 |  |  | 是
2023年9月重点污染源执法监测 | 赣州南康区恩菲环保能源有限公司 | 大气环境,环境风险管控 | 生物质能发电-生活垃圾焚烧发电 | 生活垃圾焚烧污染控制标准(GB18485-2014) | （表4）生活垃圾焚烧排放烟气中污染物限值,测定均值 | 1#焚烧炉废气排放口(DA001) | 汞及其化合物 | 2023-09-21 | [6 empty] | 0.000009 | 0.000008 | 0.05 |  | mg/m3 | 否 |  |  | 是
2023年9月重点污染源执法监测 | 赣州南康区恩菲环保能源有限公司 | 大气环境,环境风险管控 | 生物质能发电-生活垃圾焚烧发电 | 生活垃圾焚烧污染控制标准(GB18485-2014) | （表4）生活垃圾焚烧排放烟气中污染物限值,1小时均值 | 1#焚烧炉废气排放口(DA001) | 二氧化硫 | 2023-09-21 | [6 empty] | 21 | 18 | 100 |  | mg/m3 | 否 |  |  | 是
2023年9月重点污染源执法监测 | 赣州南康区恩菲环保能源有限公司 | 大气环境,环境风险管控 | 生物质能发电-生活垃圾焚烧发电 | 生活垃圾焚烧污染控制标准(GB18485-2014) | （表4）生活垃圾焚烧排放烟气中污染物限值,1小时均值 | 1#焚烧炉废气排放口(DA001) | 氯化氢 | 2023-09-21 | [6 empty] | 9.71 | 7.99 | 60 |  | mg/m3 | 否 |  |  | 是
2023年9月重点污染源执法监测 | 赣州南康区恩菲环保能源有限公司 | 大气环境,环境风险管控 | 生物质能发电-生活垃圾焚烧发电 | 生活垃圾焚烧污染控制标准(GB18485-2014) | （表4）生活垃圾焚烧排放烟气中污染物限值,测定均值 | 2#焚烧炉废气排放口(DA005) | 镉、铊及其化合物（以Cd +Tl计） | 2023-09-21 | [6 empty] | 0.0000130 | 0.0000117 | 0.1 |  | mg/m3 | 否 |  |  | 是
2023年9月重点污染源执法监测 | 赣州南康区恩菲环保能源有限公司 | 大气环境,环境风险管控 | 生物质能发电-生活垃圾焚烧发电 | 生活垃圾焚烧污染控制标准(GB18485-2014) | （表4）生活垃圾焚烧排放烟气中污染物限值,测定均值 | 2#焚烧炉废气排放口(DA005) | 锑，砷，铅，铬，钴，铜，锰，镍及其化合物（以Sb+As+Pb+Cr+Co+Cu+Mn+Ni计） | 2023-09-21 | [6 empty] | 0.183 | 0.169 | 1.0 |  | mg/m3 | 否 |  |  | 是
2023年9月重点污染源执法监测 | 赣州南康区恩菲环保能源有限公司 | 大气环境,环境风险管控 | 生物质能发电-生活垃圾焚烧发电 | 生活垃圾焚烧污染控制标准(GB18485-2014) | （表4）生活垃圾焚烧排放烟气中污染物限值,1小时均值 | 2#焚烧炉废气排放口(DA005) | 氯化氢 | 2023-09-21 | [6 empty] | 11.2 | 11.6 | 60 |  | mg/m3 | 否 |  |  | 是
2023年9月重点污染源执法监测 | 赣州南康区恩菲环保能源有限公司 | 大气环境,环境风险管控 | 生物质能发电-生活垃圾焚烧发电 | 生活垃圾焚烧污染控制标准(GB18485-2014) | （表4）生活垃圾焚烧排放烟气中污染物限值,1小时均值 | 2#焚烧炉废气排放口(DA005) | 氮氧化物 | 2023-09-21 | [6 empty] | 203 | 208 | 300 |  | mg/m3 | 否 |  |  | 是
2023年9月重点污染源执法监测 | 赣州南康区恩菲环保能源有限公司 | 大气环境,环境风险管控 | 生物质能发电-生活垃圾焚烧发电 | 生活垃圾焚烧污染控制标准(GB18485-2014) | （表4）生活垃圾焚烧排放烟气中污染物限值,1小时均值 | 2#焚烧炉废气排放口(DA005) | 二氧化硫 | 2023-09-21 | [6 empty] | 27 | 28 | 100 |  | mg/m3 | 否 |  |  | 是
2023年9月重点污染源执法监测 | 赣州南康区恩菲环保能源有限公司 | 大气环境,环境风险管控 | 生物质能发电-生活垃圾焚烧发电 | 生活垃圾焚烧污染控制标准(GB18485-2014) | （表4）生活垃圾焚烧排放烟气中污染物限值,测定均值 | 2#焚烧炉废气排放口(DA005) | 汞及其化合物 | 2023-09-21 | [6 empty] | 0.000011 | 0.000011 | 0.05 |  | mg/m3 | 否 |  |  | 是
2023年9月重点污染源执法监测 | 赣州南康区恩菲环保能源有限公司 | 大气环境,环境风险管控 | 生物质能发电-生活垃圾焚烧发电 | 生活垃圾焚烧污染控制标准(GB18485-2014) | （表4）生活垃圾焚烧排放烟气中污染物限值,1小时均值 | 2#焚烧炉废气排放口(DA005) | 一氧化碳 | 2023-09-21 | [6 empty] | 5 | 5 | 100 |  | mg/m3 | 否 |  |  | 是
2023年9月重点污染源执法监测 | 赣州南康区恩菲环保能源有限公司 | 大气环境,环境风险管控 | 生物质能发电-生活垃圾焚烧发电 | 生活垃圾焚烧污染控制标准(GB18485-2014) | （表4）生活垃圾焚烧排放烟气中污染物限值,1小时均值 | 2#焚烧炉废气排放口(DA005) | 颗粒物 | 2023-09-21 | [6 empty] | 2.8 | 2.9 | 30 |  | mg/m3 | 否 |  |  | 是
2023年9月重点污染源执法监测 | 信丰粤丰环保电力有限公司 | 大气环境,环境风险管控 | 生物质能发电-生活垃圾焚烧发电 | 生活垃圾焚烧污染控制标准(GB18485-2014) | （表4）生活垃圾焚烧排放烟气中污染物限值,测定均值 | 1#余热锅炉(DA001) | 镉、铊及其化合物（以Cd +Tl计） | 2023-09-15 | [6 empty] | <0.0008 | <0.0008 | 0.1 |  | mg/m3 | 否 |  |  | 是
2023年9月重点污染源执法监测 | 信丰粤丰环保电力有限公司 | 大气环境,环境风险管控 | 生物质能发电-生活垃圾焚烧发电 | 生活垃圾焚烧污染控制标准(GB18485-2014) | （表4）生活垃圾焚烧排放烟气中污染物限值,1小时均值 | 1#余热锅炉(DA001) | 氯化氢 | 2023-09-15 | [6 empty] | 13.0 | 11.4 | 60 |  | mg/m3 | 否 |  |  | 是
2023年9月重点污染源执法监测 | 信丰粤丰环保电力有限公司 | 大气环境,环境风险管控 | 生物质能发电-生活垃圾焚烧发电 | 生活垃圾焚烧污染控制标准(GB18485-2014) | （表4）生活垃圾焚烧排放烟气中污染物限值,1小时均值 | 1#余热锅炉(DA001) | 颗粒物 | 2023-09-15 | [6 empty] | 3.3 | 2.9 | 30 |  | mg/m3 | 否 |  |  | 是
2023年9月重点污染源执法监测 | 信丰粤丰环保电力有限公司 | 大气环境,环境风险管控 | 生物质能发电-生活垃圾焚烧发电 | 生活垃圾焚烧污染控制标准(GB18485-2014) | （表4）生活垃圾焚烧排放烟气中污染物限值,1小时均值 | 1#余热锅炉(DA001) | 氮氧化物 | 2023-09-15 | [6 empty] | 169 | 148 | 300 |  | mg/m3 | 否 |  |  | 是
2023年9月重点污染源执法监测 | 信丰粤丰环保电力有限公司 | 大气环境,环境风险管控 | 生物质能发电-生活垃圾焚烧发电 | 生活垃圾焚烧污染控制标准(GB18485-2014) | （表4）生活垃圾焚烧排放烟气中污染物限值,1小时均值 | 1#余热锅炉(DA001) | 二氧化硫 | 2023-09-15 | [6 empty] | 7 | 6 | 100 |  | mg/m3 | 否 |  |  | 是
2023年9月重点污染源执法监测 | 信丰粤丰环保电力有限公司 | 大气环境,环境风险管控 | 生物质能发电-生活垃圾焚烧发电 | 生活垃圾焚烧污染控制标准(GB18485-2014) | （表4）生活垃圾焚烧排放烟气中污染物限值,测定均值 | 1#余热锅炉(DA001) | 锑，砷，铅，铬，钴，铜，锰，镍及其化合物（以Sb+As+Pb+Cr+Co+Cu+Mn+Ni计） | 2023-09-15 | [6 empty] | 0.0153 | 0.0135 | 1.0 |  | mg/m3 | 否 |  |  | 是
2023年9月重点污染源执法监测 | 信丰粤丰环保电力有限公司 | 大气环境,环境风险管控 | 生物质能发电-生活垃圾焚烧发电 | 生活垃圾焚烧污染控制标准(GB18485-2014) | （表4）生活垃圾焚烧排放烟气中污染物限值,1小时均值 | 1#余热锅炉(DA001) | 一氧化碳 | 2023-09-15 | [6 empty] | 6 | 5 | 100 |  | mg/m3 | 否 |  |  | 是
2023年9月重点污染源执法监测 | 信丰粤丰环保电力有限公司 | 大气环境,环境风险管控 | 生物质能发电-生活垃圾焚烧发电 | 生活垃圾焚烧污染控制标准(GB18485-2014) | （表4）生活垃圾焚烧排放烟气中污染物限值,测定均值 | 1#余热锅炉(DA001) | 汞及其化合物 | 2023-09-15 | [6 empty] | 0.000018 | 0.000016 | 0.05 |  | mg/m3 | 否 |  |  | 是
2023年9月重点污染源执法监测 | 赣州晨光稀土新材料有限公司 | 土壤污染监管 | 稀土金属冶炼 | 稀土工业污染物排放标准(GB26451-2011) | （表4、表5）现有和新建企业大气污染物排放浓度限值,金属及合金制取 | 电解废气排放口3(DA003) | 氟化物 | 2023-09-20 | [6 empty] | 0.33 | 0.33 | 5 |  | mg/m3 | 否 |  |  | 是
2023年9月重点污染源执法监测 | 赣州晨光稀土新材料有限公司 | 土壤污染监管 | 稀土金属冶炼 | 稀土工业污染物排放标准(GB26451-2011) | （表4、表5）现有和新建企业大气污染物排放浓度限值,金属及合金制取 | 电解废气排放口3(DA003) | 颗粒物 | 2023-09-20 | [6 empty] | <20 | <20 | 50 |  | mg/m3 | 否 |  |  | 是

## 废水排放
任务名称 | 企业名称 | 名录类别 | 行业类别 | 受纳水体 | 执行标准名称 | 执行标准条目名称 | 监测点 | 监测项目 | 监测日期 | 流量(m³/s) | 水温(°C) | 生产负荷(%) | 进口浓度 | 排放浓度 | 上限 | 下限 | 单位 | 是否超标 | 超标倍数 | 备注 | 是否有评价限值
2023年9月重点污染源执法监测 | 西多利实业（龙南）有限公司 | 水环境 | 金属表面处理及热处理加工 |  | 电镀污染物排放标准(GB21900-2008) | （表2）新建企业水污染物排放限值,企业废水总排放口 | 废水总排口(DW001) | 石油类 | 2023-09-18 |  |  |  |  | <0.06 | 3.0 |  | mg/L | 否 |  |  | 是
2023年9月重点污染源执法监测 | 西多利实业（龙南）有限公司 | 水环境 | 金属表面处理及热处理加工 |  | 电镀污染物排放标准(GB21900-2008) | （表2）新建企业水污染物排放限值,车间或生产设施废水排放口 | 废水总排口(DW001) | 六价铬 | 2023-09-18 |  |  |  |  | <0.004 | 0.2 |  | mg/L | 否 |  |  | 是
2023年9月重点污染源执法监测 | 西多利实业（龙南）有限公司 | 水环境 | 金属表面处理及热处理加工 |  | 电镀污染物排放标准(GB21900-2008) | （表2）新建企业水污染物排放限值,车间或生产设施废水排放口 | 废水总排口(DW001) | 总银 | 2023-09-18 |  |  |  |  | <0.02 | 0.3 |  | mg/L | 否 |  |  | 是
2023年9月重点污染源执法监测 | 西多利实业（龙南）有限公司 | 水环境 | 金属表面处理及热处理加工 |  | 电镀污染物排放标准(GB21900-2008) | （表2）新建企业水污染物排放限值,企业废水总排放口 | 废水总排口(DW001) | 总锌 | 2023-09-18 |  |  |  |  | 0.018 | 1.5 |  | mg/L | 否 |  |  | 是
2023年9月重点污染源执法监测 | 西多利实业（龙南）有限公司 | 水环境 | 金属表面处理及热处理加工 |  | 电镀污染物排放标准(GB21900-2008) | （表2）新建企业水污染物排放限值,车间或生产设施废水排放口 | 废水总排口(DW001) | 总镍 | 2023-09-18 |  |  |  |  | <0.02 | 0.5 |  | mg/L | 否 |  |  | 是
2023年9月重点污染源执法监测 | 西多利实业（龙南）有限公司 | 水环境 | 金属表面处理及热处理加工 |  | 电镀污染物排放标准(GB21900-2008) | （表2）新建企业水污染物排放限值,企业废水总排放口 | 废水总排口(DW001) | 总铜 | 2023-09-18 |  |  |  |  | <0.006 | 0.5 |  | mg/L | 否 |  |  | 是
2023年9月重点污染源执法监测 | 西多利实业（龙南）有限公司 | 水环境 | 金属表面处理及热处理加工 |  | 电镀污染物排放标准(GB21900-2008) | （表2）新建企业水污染物排放限值,企业废水总排放口 | 废水总排口(DW001) | 总磷（以P计） | 2023-09-18 |  |  |  |  | 0.05 | 1.0 |  | mg/L | 否 |  |  | 是
2023年9月重点污染源执法监测 | 西多利实业（龙南）有限公司 | 水环境 | 金属表面处理及热处理加工 |  | 电镀污染物排放标准(GB21900-2008) | （表2）新建企业水污染物排放限值,企业废水总排放口 | 废水总排口(DW001) | 氨氮（NH3-N） | 2023-09-18 |  |  |  |  | 0.263 | 15 |  | mg/L | 否 |  |  | 是
2023年9月重点污染源执法监测 | 西多利实业（龙南）有限公司 | 水环境 | 金属表面处理及热处理加工 |  | 电镀污染物排放标准(GB21900-2008) | （表2）新建企业水污染物排放限值,企业废水总排放口 | 废水总排口(DW001) | 总氮（以N计） | 2023-09-18 |  |  |  |  | 2.15 | 20 |  | mg/L | 否 |  |  | 是
2023年9月重点污染源执法监测 | 西多利实业（龙南）有限公司 | 水环境 | 金属表面处理及热处理加工 |  | 电镀污染物排放标准(GB21900-2008) | （表2）新建企业水污染物排放限值,企业废水总排放口 | 废水总排口(DW001) | pH值 | 2023-09-18 |  |  |  |  | 7.5 | 9 | 6 | 无量纲 | 否 |  |  | 是
2023年9月重点污染源执法监测 | 西多利实业（龙南）有限公司 | 水环境 | 金属表面处理及热处理加工 |  | 电镀污染物排放标准(GB21900-2008) | （表2）新建企业水污染物排放限值,企业废水总排放口 | 废水总排口(DW001) | 氟化物 | 2023-09-18 |  |  |  |  | 0.51 | 10 |  | mg/L | 否 |  |  | 是
2023年9月重点污染源执法监测 | 西多利实业（龙南）有限公司 | 水环境 | 金属表面处理及热处理加工 |  | 电镀污染物排放标准(GB21900-2008) | （表2）新建企业水污染物排放限值,企业废水总排放口 | 废水总排口(DW001) | 悬浮物 | 2023-09-18 |  |  |  |  | 7 | 50 |  | mg/L | 否 |  |  | 是
2023年9月重点污染源执法监测 | 西多利实业（龙南）有限公司 | 水环境 | 金属表面处理及热处理加工 |  | 电镀污染物排放标准(GB21900-2008) | （表2）新建企业水污染物排放限值,企业废水总排放口 | 废水总排口(DW001) | 氰化物（总氰化合物） | 2023-09-18 |  |  |  |  | <0.001 | 0.3 |  | mg/L | 否 |  |  | 是
2023年9月重点污染源执法监测 | 西多利实业（龙南）有限公司 | 水环境 | 金属表面处理及热处理加工 |  | 电镀污染物排放标准(GB21900-2008) | （表2）新建企业水污染物排放限值,车间或生产设施废水排放口 | 废水总排口(DW001) | 总铬 | 2023-09-18 |  |  |  |  | <0.03 | 1.0 |  | mg/L | 否 |  |  | 是
2023年9月重点污染源执法监测 | 西多利实业（龙南）有限公司 | 水环境 | 金属表面处理及热处理加工 |  | 电镀污染物排放标准(GB21900-2008) | （表2）新建企业水污染物排放限值,企业废水总排放口 | 废水总排口(DW001) | 总铁 | 2023-09-18 |  |  |  |  | 0.09 | 3.0 |  | mg/L | 否 |  |  | 是
2023年9月重点污染源执法监测 | 西多利实业（龙南）有限公司 | 水环境 | 金属表面处理及热处理加工 |  | 电镀污染物排放标准(GB21900-2008) | （表2）新建企业水污染物排放限值,企业废水总排放口 | 废水总排口(DW001) | 化学需氧量 | 2023-09-18 |  |  |  |  | 14 | 80 |  | mg/L | 否 |  |  | 是
2023年9月重点污染源执法监测 | 西多利实业（龙南）有限公司 | 水环境 | 金属表面处理及热处理加工 |  | 电镀污染物排放标准(GB21900-2008) | （表2）新建企业水污染物排放限值,企业废水总排放口 | 废水总排口(DW001) | 总铝 | 2023-09-18 |  |  |  |  | <0.07 | 3.0 |  | mg/L | 否 |  |  | 是
2023年9月重点污染源执法监测 | 赣州天奇循环环保科技有限公司 | 水环境,大气环境 | 废弃资源综合利用业 |  | 无机化学工业污染物排放标准(GB31573-2015) | （表1）水污染物排放限值,间接排放 | 综合废水排放口(DW001) | 总铜 | 2023-09-19 |  |  |  |  | <0.006 | 0.5 |  | mg/L | 否 |  |  | 是
2023年9月重点污染源执法监测 | 赣州天奇循环环保科技有限公司 | 水环境,大气环境 | 废弃资源综合利用业 |  | 污水综合排放标准(GB8978-1996) | （表4）第二类污染物最高允许排放浓度（1998年1月1日后建的单位）,一切排污单位 ,一级标准 | 综合废水排放口(DW001) | 磷酸盐（以P计） | 2023-09-19 |  |  |  |  | 0.21 | 0.5 |  | mg/L | 否 |  |  | 是
2023年9月重点污染源执法监测 | 赣州天奇循环环保科技有限公司 | 水环境,大气环境 | 废弃资源综合利用业 |  | 水西基地纳管标准(DB36070202-2018) | 水西基地纳管标准 | 综合废水排放口(DW001) | 硫酸盐（以SO42-计） | 2023-09-19 |  |  |  |  | 1710 | 5000 |  | mg/L | 否 |  |  | 是
2023年9月重点污染源执法监测 | 赣州天奇循环环保科技有限公司 | 水环境,大气环境 | 废弃资源综合利用业 |  | 污水综合排放标准(GB8978-1996) | （表4）第二类污染物最高允许排放浓度（1998年1月1日后建的单位）,一切排污单位 ,三级标准 | 综合废水排放口(DW001) | 石油类 | 2023-09-19 |  |  |  |  | <0.06 | 20 |  | mg/L | 否 |  |  | 是
2023年9月重点污染源执法监测 | 赣州天奇循环环保科技有限公司 | 水环境,大气环境 | 废弃资源综合利用业 |  | 污水综合排放标准(GB8978-1996) | （表4）第二类污染物最高允许排放浓度（1998年1月1日后建的单位）,一切排污单位 ,三级标准 | 综合废水排放口(DW001) | 动植物油 | 2023-09-19 |  |  |  |  | <0.06 | 100 |  | mg/L | 否 |  |  | 是
2023年9月重点污染源执法监测 | 赣州天奇循环环保科技有限公司 | 水环境,大气环境 | 废弃资源综合利用业 |  | 污水综合排放标准(GB8978-1996) | （表4）第二类污染物最高允许排放浓度（1998年1月1日后建的单位）,其他排污单位,三级标准 | 综合废水排放口(DW001) | 五日生化需氧量（BOD5） | 2023-09-19 |  |  |  |  | 4.0 | 300 |  | mg/L | 否 |  |  | 是
2023年9月重点污染源执法监测 | 赣州天奇循环环保科技有限公司 | 水环境,大气环境 | 废弃资源综合利用业 |  | 无机化学工业污染物排放标准(GB31573-2015) | （表1）水污染物排放限值,间接排放 | 综合废水排放口(DW001) | 氨氮（NH3-N） | 2023-09-19 |  |  |  |  | 1.36 | 40 |  | mg/L | 否 |  |  | 是
2023年9月重点污染源执法监测 | 赣州天奇循环环保科技有限公司 | 水环境,大气环境 | 废弃资源综合利用业 |  | 污水综合排放标准(GB8978-1996) | （表4）第二类污染物最高允许排放浓度（1998年1月1日后建的单位）,其他排污单位,一级标准 | 综合废水排放口(DW001) | 氟化物 | 2023-09-19 |  |  |  |  | 0.297 | 10 |  | mg/L | 否 |  |  | 是
2023年9月重点污染源执法监测 | 赣州天奇循环环保科技有限公司 | 水环境,大气环境 | 废弃资源综合利用业 |  | 污水综合排放标准(GB8978-1996) | （表4）第二类污染物最高允许排放浓度（1998年1月1日后建的单位）,其他排污单位,三级标准 | 综合废水排放口(DW001) | 化学需氧量 | 2023-09-19 |  |  |  |  | 17 | 500 |  | mg/L | 否 |  |  | 是
2023年9月重点污染源执法监测 | 赣州天奇循环环保科技有限公司 | 水环境,大气环境 | 废弃资源综合利用业 |  | 污水综合排放标准(GB8978-1996) | （表4）第二类污染物最高允许排放浓度（1998年1月1日后建的单位）,一切排污单位 ,三级标准 | 综合废水排放口(DW001) | pH值 | 2023-09-19 |  |  |  |  | 7.1 | 9 | 6 | 无量纲 | 否 |  |  | 是
2023年9月重点污染源执法监测 | 赣州天奇循环环保科技有限公司 | 水环境,大气环境 | 废弃资源综合利用业 |  | 污水综合排放标准(GB8978-1996) | （表4）第二类污染物最高允许排放浓度（1998年1月1日后建的单位）,其他排污单位,三级标准 | 综合废水排放口(DW001) | 悬浮物 | 2023-09-19 |  |  |  |  | 18 | 400 |  | mg/L | 否 |  |  | 是
2023年9月重点污染源执法监测 | 赣州天奇循环环保科技有限公司 | 水环境,大气环境 | 废弃资源综合利用业 |  | 无机化学工业污染物排放标准(GB31573-2015) | （表1）水污染物排放限值,间接排放 | 综合废水排放口(DW001) | 总铊 | 2023-09-19 |  |  |  |  | 0.00050 | 0.005 |  | mg/L | 否 |  |  | 是
2023年9月重点污染源执法监测 | 赣州天奇循环环保科技有限公司 | 水环境,大气环境 | 废弃资源综合利用业 |  | 无机化学工业污染物排放标准(GB31573-2015) | （表1）水污染物排放限值,间接排放 | 综合废水排放口(DW001) | 总氮（以N计） | 2023-09-19 |  |  |  |  | 2.35 | 60 |  | mg/L | 否 |  |  | 是
2023年9月重点污染源执法监测 | 赣州天奇循环环保科技有限公司 | 水环境,大气环境 | 废弃资源综合利用业 |  | 无机化学工业污染物排放标准(GB31573-2015) | （表1）水污染物排放限值,间接排放 | 综合废水排放口(DW001) | 总磷（以P计） | 2023-09-19 |  |  |  |  | 0.26 | 2 |  | mg/L | 否 |  |  | 是
2023年9月重点污染源执法监测 | 龙南骏亚柔性智能科技有限公司 | 水环境 | 电子电路制造 | 桃江 | 电子工业水污染物排放标准(GB 39731-2020) | 表1 水污染物排放限值,直接排放 | 废水总排放口(DW002) | 氟化物 | 2023-09-18 | 0.00256 |  |  |  | 0.57 | 10 |  | mg/L | 否 |  |  | 是
2023年9月重点污染源执法监测 | 龙南骏亚柔性智能科技有限公司 | 水环境 | 电子电路制造 | 桃江 | 电子工业水污染物排放标准(GB 39731-2020) | 表1 水污染物排放限值,直接排放 | 废水总排放口(DW002) | 阴离子表面活性剂 | 2023-09-18 | 0.00256 |  |  |  | 0.39 | 5.0 |  | mg/L | 否 |  |  | 是
2023年9月重点污染源执法监测 | 龙南骏亚柔性智能科技有限公司 | 水环境 | 电子电路制造 | 桃江 | 电子工业水污染物排放标准(GB 39731-2020) | 表1 水污染物排放限值,直接排放 | 废水总排放口(DW002) | pH值 | 2023-09-18 | 0.00256 |  |  |  | 7.6 | 9 | 6 | 无量纲 | 否 |  |  | 是
2023年9月重点污染源执法监测 | 龙南骏亚柔性智能科技有限公司 | 水环境 | 电子电路制造 | 桃江 | 电子工业水污染物排放标准(GB 39731-2020) | 表1 水污染物排放限值,直接排放 | 废水总排放口(DW002) | 总磷（以P计） | 2023-09-18 | 0.00256 |  |  |  | 0.10 | 1.0 |  | mg/L | 否 |  |  | 是
2023年9月重点污染源执法监测 | 龙南骏亚柔性智能科技有限公司 | 水环境 | 电子电路制造 | 桃江 | 电子工业水污染物排放标准(GB 39731-2020) | 表1 水污染物排放限值,直接排放 | 废水总排放口(DW002) | 石油类 | 2023-09-18 | 0.00256 |  |  |  | <0.06 | 5.0 |  | mg/L | 否 |  |  | 是
2023年9月重点污染源执法监测 | 龙南骏亚柔性智能科技有限公司 | 水环境 | 电子电路制造 | 桃江 | 电子工业水污染物排放标准(GB 39731-2020) | 表1 水污染物排放限值,直接排放 | 废水总排放口(DW002) | 总氰化物 | 2023-09-18 | 0.00256 |  |  |  | <0.001 | 0.5 |  | mg/L | 否 |  |  | 是
2023年9月重点污染源执法监测 | 龙南骏亚柔性智能科技有限公司 | 水环境 | 电子电路制造 | 桃江 | 电子工业水污染物排放标准(GB 39731-2020) | 表1 水污染物排放限值,直接排放 | 废水总排放口(DW002) | 总铜 | 2023-09-18 | 0.00256 |  |  |  | <0.006 | 0.5 |  | mg/L | 否 |  |  | 是
2023年9月重点污染源执法监测 | 龙南骏亚柔性智能科技有限公司 | 水环境 | 电子电路制造 | 桃江 | 电子工业水污染物排放标准(GB 39731-2020) | 表1 水污染物排放限值,直接排放 | 废水总排放口(DW002) | 总氮（以N计） | 2023-09-18 | 0.00256 |  |  |  | 6.62 | 35 |  | mg/L | 否 |  |  | 是
2023年9月重点污染源执法监测 | 龙南骏亚柔性智能科技有限公司 | 水环境 | 电子电路制造 | 桃江 | 电子工业水污染物排放标准(GB 39731-2020) | 表1 水污染物排放限值,直接排放 | 废水总排放口(DW002) | 悬浮物 | 2023-09-18 | 0.00256 |  |  |  | 6 | 70 |  | mg/L | 否 |  |  | 是
2023年9月重点污染源执法监测 | 龙南骏亚柔性智能科技有限公司 | 水环境 | 电子电路制造 | 桃江 | 电子工业水污染物排放标准(GB 39731-2020) | 表1 水污染物排放限值 | 废水总排放口(DW002) | 总镍 | 2023-09-18 | 0.00256 |  |  |  | <0.02 | 0.5 |  | mg/L | 否 |  |  | 是
2023年9月重点污染源执法监测 | 龙南骏亚柔性智能科技有限公司 | 水环境 | 电子电路制造 | 桃江 | 电子工业水污染物排放标准(GB 39731-2020) | 表1 水污染物排放限值,直接排放 | 废水总排放口(DW002) | 化学需氧量 | 2023-09-18 | 0.00256 |  |  |  | 25 | 100 |  | mg/L | 否 |  |  | 是
2023年9月重点污染源执法监测 | 龙南骏亚柔性智能科技有限公司 | 水环境 | 电子电路制造 | 桃江 | 电子工业水污染物排放标准(GB 39731-2020) | 表1 水污染物排放限值,直接排放 | 废水总排放口(DW002) | 氨氮（NH3-N） | 2023-09-18 | 0.00256 |  |  |  | 0.673 | 25 |  | mg/L | 否 |  |  | 是
2023年9月重点污染源执法监测 | 龙南骏亚柔性智能科技有限公司 | 水环境 | 电子电路制造 | 桃江 | 电子工业水污染物排放标准(GB 39731-2020) | 表1 水污染物排放限值,直接排放 | 废水总排放口(DW002) | 总有机碳 | 2023-09-18 | 0.00256 |  |  |  | 6.4 | 30 |  | mg/L | 否 |  |  | 是
2023年9月重点污染源执法监测 | 江西八玉生物科技有限公司 | 水环境 | 猪的饲养 |  | 畜禽养殖业污染物排放标准(GB18596-2001) | （表5）集约化畜禽养殖业水污染物最高允许日均排放浓度 | 废水总排口(DW001) | 五日生化需氧量（BOD5） | 2023-09-05 |  |  |  |  | 10.2 | 150 |  | mg/L | 否 |  |  | 是
2023年9月重点污染源执法监测 | 江西八玉生物科技有限公司 | 水环境 | 猪的饲养 |  | 畜禽养殖业污染物排放标准(GB18596-2001) | （表5）集约化畜禽养殖业水污染物最高允许日均排放浓度 | 废水总排口(DW001) | 总磷（以P计） | 2023-09-05 |  |  |  |  | 0.32 | 8.0 |  | mg/L | 否 |  |  | 是
2023年9月重点污染源执法监测 | 江西八玉生物科技有限公司 | 水环境 | 猪的饲养 |  | 畜禽养殖业污染物排放标准(GB18596-2001) | （表5）集约化畜禽养殖业水污染物最高允许日均排放浓度 | 废水总排口(DW001) | 化学需氧量 | 2023-09-05 |  |  |  |  | 45 | 400 |  | mg/L | 否 |  |  | 是
2023年9月重点污染源执法监测 | 江西八玉生物科技有限公司 | 水环境 | 猪的饲养 |  | 畜禽养殖业污染物排放标准(GB18596-2001) | （表5）集约化畜禽养殖业水污染物最高允许日均排放浓度 | 废水总排口(DW001) | 蛔虫卵 | 2023-09-05 |  |  |  |  | <0.5 | 2.0 |  | 个/L | 否 |  |  | 是
2023年9月重点污染源执法监测 | 江西八玉生物科技有限公司 | 水环境 | 猪的饲养 |  | 畜禽养殖业污染物排放标准(GB18596-2001) | （表5）集约化畜禽养殖业水污染物最高允许日均排放浓度 | 废水总排口(DW001) | 氨氮（NH3-N） | 2023-09-05 |  |  |  |  | 13.4 | 80 |  | mg/L | 否 |  |  | 是
2023年9月重点污染源执法监测 | 江西八玉生物科技有限公司 | 水环境 | 猪的饲养 |  | 畜禽养殖业污染物排放标准(GB18596-2001) | （表5）集约化畜禽养殖业水污染物最高允许日均排放浓度 | 废水总排口(DW001) | 悬浮物 | 2023-09-05 |  |  |  |  | 11 | 200 |  | mg/L | 否 |  |  | 是
2023年9月重点污染源执法监测 | 江西八玉生物科技有限公司 | 水环境 | 猪的饲养 |  | 畜禽养殖业污染物排放标准(GB18596-2001) | （表5）集约化畜禽养殖业水污染物最高允许日均排放浓度 | 废水总排口(DW001) | 粪大肠菌群数 | 2023-09-05 |  |  |  |  | 180 | 1000 |  | 个/100ml | 否 |  |  | 是
2023年9月重点污染源执法监测 | 江西双美猪业有限公司 | 水环境 | 猪的饲养 |  | 畜禽养殖业污染物排放标准(GB18596-2001) | （表5）集约化畜禽养殖业水污染物最高允许日均排放浓度 | 污水排放口001 | 悬浮物 | 2023-09-06 |  |  |  |  | 8 | 200 |  | mg/L | 否 |  |  | 是
2023年9月重点污染源执法监测 | 江西双美猪业有限公司 | 水环境 | 猪的饲养 |  | 畜禽养殖业污染物排放标准(GB18596-2001) | （表5）集约化畜禽养殖业水污染物最高允许日均排放浓度 | 污水排放口001 | 氨氮（NH3-N） | 2023-09-06 |  |  |  |  | 6.51 | 80 |  | mg/L | 否 |  |  | 是
2023年9月重点污染源执法监测 | 江西双美猪业有限公司 | 水环境 | 猪的饲养 |  | 畜禽养殖业污染物排放标准(GB18596-2001) | （表5）集约化畜禽养殖业水污染物最高允许日均排放浓度 | 污水排放口001 | 化学需氧量 | 2023-09-06 |  |  |  |  | 47 | 400 |  | mg/L | 否 |  |  | 是
2023年9月重点污染源执法监测 | 江西双美猪业有限公司 | 水环境 | 猪的饲养 |  | 畜禽养殖业污染物排放标准(GB18596-2001) | （表5）集约化畜禽养殖业水污染物最高允许日均排放浓度 | 污水排放口001 | 粪大肠菌群数 | 2023-09-06 |  |  |  |  | 180 | 1000 |  | 个/100ml | 否 |  |  | 是
2023年9月重点污染源执法监测 | 江西双美猪业有限公司 | 水环境 | 猪的饲养 |  | 畜禽养殖业污染物排放标准(GB18596-2001) | （表5）集约化畜禽养殖业水污染物最高允许日均排放浓度 | 污水排放口001 | 五日生化需氧量（BOD5） | 2023-09-06 |  |  |  |  | 12.1 | 150 |  | mg/L | 否 |  |  | 是
2023年9月重点污染源执法监测 | 江西双美猪业有限公司 | 水环境 | 猪的饲养 |  | 畜禽养殖业污染物排放标准(GB18596-2001) | （表5）集约化畜禽养殖业水污染物最高允许日均排放浓度 | 污水排放口001 | 总磷（以P计） | 2023-09-06 |  |  |  |  | 0.69 | 8.0 |  | mg/L | 否 |  |  | 是
2023年9月重点污染源执法监测 | 江西双美猪业有限公司 | 水环境 | 猪的饲养 |  | 畜禽养殖业污染物排放标准(GB18596-2001) | （表5）集约化畜禽养殖业水污染物最高允许日均排放浓度 | 污水排放口001 | 蛔虫卵 | 2023-09-06 |  |  |  |  | <0.5 | 2.0 |  | 个/L | 否 |  |  | 是
2023年9月重点污染源执法监测 | 江西省营前矿业有限公司 | 水环境,地下水,土壤污染监管 | 铅锌矿采选 | 蕉里溪 | 铅、锌工业污染物排放标准[国标](GB25466-2010) | （表1、表2）现有和新建企业水污染物排放浓度限值及单位产品基准排水量,车间或生产设施废水排放口 | 总排口001(DW001) | 总铅 | 2023-09-18 |  |  |  |  | <0.07 | 0.5 |  | mg/L | 否 |  |  | 是
2023年9月重点污染源执法监测 | 江西省营前矿业有限公司 | 水环境,地下水,土壤污染监管 | 铅锌矿采选 | 蕉里溪 | 铅、锌工业污染物排放标准[国标](GB25466-2010) | （表1、表2）现有和新建企业水污染物排放浓度限值及单位产品基准排水量,企业废水总排放口,直接排放 | 总排口001(DW001) | 总磷（以P计） | 2023-09-18 |  |  |  |  | 0.53 | 1.0 |  | mg/L | 否 |  |  | 是
2023年9月重点污染源执法监测 | 江西省营前矿业有限公司 | 水环境,地下水,土壤污染监管 | 铅锌矿采选 | 蕉里溪 | 铅、锌工业污染物排放标准[国标](GB25466-2010) | （表1、表2）现有和新建企业水污染物排放浓度限值及单位产品基准排水量,车间或生产设施废水排放口 | 总排口001(DW001) | 总汞 | 2023-09-18 |  |  |  |  | 0.00016 | 0.03 |  | mg/L | 否 |  |  | 是
2023年9月重点污染源执法监测 | 江西省营前矿业有限公司 | 水环境,地下水,土壤污染监管 | 铅锌矿采选 | 蕉里溪 | 铅、锌工业污染物排放标准[国标](GB25466-2010) | （表1、表2）现有和新建企业水污染物排放浓度限值及单位产品基准排水量,车间或生产设施废水排放口 | 总排口001(DW001) | 总砷 | 2023-09-18 |  |  |  |  | 0.0051 | 0.3 |  | mg/L | 否 |  |  | 是
2023年9月重点污染源执法监测 | 江西省营前矿业有限公司 | 水环境,地下水,土壤污染监管 | 铅锌矿采选 | 蕉里溪 | 铅、锌工业污染物排放标准[国标](GB25466-2010) | （表1、表2）现有和新建企业水污染物排放浓度限值及单位产品基准排水量,企业废水总排放口,直接排放 | 总排口001(DW001) | 悬浮物 | 2023-09-18 |  |  |  |  | 5 | 50 |  | mg/L | 否 |  |  | 是
2023年9月重点污染源执法监测 | 江西省营前矿业有限公司 | 水环境,地下水,土壤污染监管 | 铅锌矿采选 | 蕉里溪 | 铅、锌工业污染物排放标准[国标](GB25466-2010) | （表1、表2）现有和新建企业水污染物排放浓度限值及单位产品基准排水量,企业废水总排放口,直接排放 | 总排口001(DW001) | 总氮（以N计） | 2023-09-18 |  |  |  |  | 0.98 | 15 |  | mg/L | 否 |  |  | 是
2023年9月重点污染源执法监测 | 江西省营前矿业有限公司 | 水环境,地下水,土壤污染监管 | 铅锌矿采选 | 蕉里溪 | 铅、锌工业污染物排放标准[国标](GB25466-2010) | （表1、表2）现有和新建企业水污染物排放浓度限值及单位产品基准排水量,企业废水总排放口,直接排放 | 总排口001(DW001) | 化学需氧量 | 2023-09-18 |  |  |  |  | 17 | 60 |  | mg/L | 否 |  |  | 是
2023年9月重点污染源执法监测 | 江西省营前矿业有限公司 | 水环境,地下水,土壤污染监管 | 铅锌矿采选 | 蕉里溪 | 铅、锌工业污染物排放标准[国标](GB25466-2010) | （表1、表2）现有和新建企业水污染物排放浓度限值及单位产品基准排水量,车间或生产设施废水排放口 | 总排口001(DW001) | 总铬 | 2023-09-18 |  |  |  |  | <0.03 | 1.5 |  | mg/L | 否 |  |  | 是
2023年9月重点污染源执法监测 | 江西省营前矿业有限公司 | 水环境,地下水,土壤污染监管 | 铅锌矿采选 | 蕉里溪 | 铅、锌工业污染物排放标准[国标](GB25466-2010) | （表1、表2）现有和新建企业水污染物排放浓度限值及单位产品基准排水量,企业废水总排放口,直接排放 | 总排口001(DW001) | 氟化物 | 2023-09-18 |  |  |  |  | 2.77 | 8 |  | mg/L | 否 |  |  | 是
2023年9月重点污染源执法监测 | 江西省营前矿业有限公司 | 水环境,地下水,土壤污染监管 | 铅锌矿采选 | 蕉里溪 | 铅、锌工业污染物排放标准[国标](GB25466-2010) | （表1、表2）现有和新建企业水污染物排放浓度限值及单位产品基准排水量,企业废水总排放口,直接排放 | 总排口001(DW001) | 总锌 | 2023-09-18 |  |  |  |  | 0.008 | 1.5 |  | mg/L | 否 |  |  | 是
2023年9月重点污染源执法监测 | 江西省营前矿业有限公司 | 水环境,地下水,土壤污染监管 | 铅锌矿采选 | 蕉里溪 | 铅、锌工业污染物排放标准[国标](GB25466-2010) | （表1、表2）现有和新建企业水污染物排放浓度限值及单位产品基准排水量,车间或生产设施废水排放口 | 总排口001(DW001) | 总镉 | 2023-09-18 |  |  |  |  | <0.005 | 0.05 |  | mg/L | 否 |  |  | 是
2023年9月重点污染源执法监测 | 江西省营前矿业有限公司 | 水环境,地下水,土壤污染监管 | 铅锌矿采选 | 蕉里溪 | 铅、锌工业污染物排放标准[国标](GB25466-2010) | （表1、表2）现有和新建企业水污染物排放浓度限值及单位产品基准排水量,企业废水总排放口,直接排放 | 总排口001(DW001) | pH值 | 2023-09-18 |  |  |  |  | 8.8 | 9 | 6 | 无量纲 | 否 |  |  | 是
2023年9月重点污染源执法监测 | 江西省营前矿业有限公司 | 水环境,地下水,土壤污染监管 | 铅锌矿采选 | 蕉里溪 | 铅、锌工业污染物排放标准[国标](GB25466-2010) | （表1、表2）现有和新建企业水污染物排放浓度限值及单位产品基准排水量,企业废水总排放口,直接排放 | 总排口001(DW001) | 氨氮（NH3-N） | 2023-09-18 |  |  |  |  | 0.410 | 8 |  | mg/L | 否 |  |  | 是
2023年9月重点污染源执法监测 | 江西省营前矿业有限公司 | 水环境,地下水,土壤污染监管 | 铅锌矿采选 | 蕉里溪 | 铅、锌工业污染物排放标准[国标](GB25466-2010) | （表1、表2）现有和新建企业水污染物排放浓度限值及单位产品基准排水量,企业废水总排放口,直接排放 | 总排口001(DW001) | 总铜 | 2023-09-18 |  |  |  |  | <0.006 | 0.5 |  | mg/L | 否 |  |  | 是
2023年9月重点污染源执法监测 | 江西省营前矿业有限公司 | 水环境,地下水,土壤污染监管 | 铅锌矿采选 | 蕉里溪 | 铅、锌工业污染物排放标准[国标](GB25466-2010) | （表1、表2）现有和新建企业水污染物排放浓度限值及单位产品基准排水量,车间或生产设施废水排放口 | 总排口001(DW001) | 总镍 | 2023-09-18 |  |  |  |  | <0.02 | 0.5 |  | mg/L | 否 |  |  | 是
2023年9月重点污染源执法监测 | 江西省营前矿业有限公司 | 水环境,地下水,土壤污染监管 | 铅锌矿采选 | 蕉里溪 | 铅、锌工业污染物排放标准[国标](GB25466-2010) | （表1、表2）现有和新建企业水污染物排放浓度限值及单位产品基准排水量,企业废水总排放口,直接排放 | 总排口001(DW001) | 硫化物 | 2023-09-18 |  |  |  |  | <0.01 | 1.0 |  | mg/L | 否 |  |  | 是
2023年9月重点污染源执法监测 | 江西省营前矿业有限公司 | 水环境,地下水,土壤污染监管 | 铅锌矿采选 | 井子溪 | 铅、锌工业污染物排放标准[国标](GB25466-2010) | （表1、表2）现有和新建企业水污染物排放浓度限值及单位产品基准排水量,企业废水总排放口,直接排放 | 技改排口002(DW002) | 硫化物 | 2023-09-18 |  |  |  |  | <0.01 | 1.0 |  | mg/L | 否 |  |  | 是
2023年9月重点污染源执法监测 | 江西省营前矿业有限公司 | 水环境,地下水,土壤污染监管 | 铅锌矿采选 | 井子溪 | 铅、锌工业污染物排放标准[国标](GB25466-2010) | （表1、表2）现有和新建企业水污染物排放浓度限值及单位产品基准排水量,企业废水总排放口,直接排放 | 技改排口002(DW002) | 氨氮（NH3-N） | 2023-09-18 |  |  |  |  | 0.245 | 8 |  | mg/L | 否 |  |  | 是
2023年9月重点污染源执法监测 | 江西省营前矿业有限公司 | 水环境,地下水,土壤污染监管 | 铅锌矿采选 | 井子溪 | 铅、锌工业污染物排放标准[国标](GB25466-2010) | （表1、表2）现有和新建企业水污染物排放浓度限值及单位产品基准排水量,企业废水总排放口,直接排放 | 技改排口002(DW002) | 化学需氧量 | 2023-09-18 |  |  |  |  | 44 | 60 |  | mg/L | 否 |  |  | 是
2023年9月重点污染源执法监测 | 江西省营前矿业有限公司 | 水环境,地下水,土壤污染监管 | 铅锌矿采选 | 井子溪 | 铅、锌工业污染物排放标准[国标](GB25466-2010) | （表1、表2）现有和新建企业水污染物排放浓度限值及单位产品基准排水量,企业废水总排放口,直接排放 | 技改排口002(DW002) | 悬浮物 | 2023-09-18 |  |  |  |  | 5 | 50 |  | mg/L | 否 |  |  | 是
2023年9月重点污染源执法监测 | 江西省营前矿业有限公司 | 水环境,地下水,土壤污染监管 | 铅锌矿采选 | 井子溪 | 铅、锌工业污染物排放标准[国标](GB25466-2010) | （表1、表2）现有和新建企业水污染物排放浓度限值及单位产品基准排水量,车间或生产设施废水排放口 | 技改排口002(DW002) | 总铬 | 2023-09-18 |  |  |  |  | <0.03 | 1.5 |  | mg/L | 否 |  |  | 是
2023年9月重点污染源执法监测 | 江西省营前矿业有限公司 | 水环境,地下水,土壤污染监管 | 铅锌矿采选 | 井子溪 | 地表水环境质量标准(GB3838-2002) | 表1地表水环境质量标准基本项目标准限值,三类,通用 | 技改排口002(DW002) | 铅 | 2023-09-18 |  |  |  |  | <0.07 | 0.05 |  | mg/L | 否 |  |  | 是
2023年9月重点污染源执法监测 | 江西省营前矿业有限公司 | 水环境,地下水,土壤污染监管 | 铅锌矿采选 | 井子溪 | 地表水环境质量标准(GB3838-2002) | 表1地表水环境质量标准基本项目标准限值,三类,通用 | 技改排口002(DW002) | 镉 | 2023-09-18 |  |  |  |  | <0.005 | 0.005 |  | mg/L | 否 |  |  | 是
2023年9月重点污染源执法监测 | 江西省营前矿业有限公司 | 水环境,地下水,土壤污染监管 | 铅锌矿采选 | 井子溪 | 铅、锌工业污染物排放标准[国标](GB25466-2010) | （表1、表2）现有和新建企业水污染物排放浓度限值及单位产品基准排水量,企业废水总排放口,直接排放 | 技改排口002(DW002) | 总铜 | 2023-09-18 |  |  |  |  | <0.006 | 0.5 |  | mg/L | 否 |  |  | 是
2023年9月重点污染源执法监测 | 江西省营前矿业有限公司 | 水环境,地下水,土壤污染监管 | 铅锌矿采选 | 井子溪 | 铅、锌工业污染物排放标准[国标](GB25466-2010) | （表1、表2）现有和新建企业水污染物排放浓度限值及单位产品基准排水量,企业废水总排放口,直接排放 | 技改排口002(DW002) | 总氮（以N计） | 2023-09-18 |  |  |  |  | 1.43 | 15 |  | mg/L | 否 |  |  | 是
2023年9月重点污染源执法监测 | 江西省营前矿业有限公司 | 水环境,地下水,土壤污染监管 | 铅锌矿采选 | 井子溪 | 铅、锌工业污染物排放标准[国标](GB25466-2010) | （表1、表2）现有和新建企业水污染物排放浓度限值及单位产品基准排水量,企业废水总排放口,直接排放 | 技改排口002(DW002) | 氟化物 | 2023-09-18 |  |  |  |  | 7.21 | 8 |  | mg/L | 否 |  |  | 是
2023年9月重点污染源执法监测 | 江西省营前矿业有限公司 | 水环境,地下水,土壤污染监管 | 铅锌矿采选 | 井子溪 | 铅、锌工业污染物排放标准[国标](GB25466-2010) | （表1、表2）现有和新建企业水污染物排放浓度限值及单位产品基准排水量,企业废水总排放口,直接排放 | 技改排口002(DW002) | 总磷（以P计） | 2023-09-18 |  |  |  |  | 0.95 | 1.0 |  | mg/L | 否 |  |  | 是
2023年9月重点污染源执法监测 | 江西省营前矿业有限公司 | 水环境,地下水,土壤污染监管 | 铅锌矿采选 | 井子溪 | 地表水环境质量标准(GB3838-2002) | 表1地表水环境质量标准基本项目标准限值,三类,通用 | 技改排口002(DW002) | 砷 | 2023-09-18 |  |  |  |  | 0.0325 | 0.05 |  | mg/L | 否 |  |  | 是
2023年9月重点污染源执法监测 | 江西省营前矿业有限公司 | 水环境,地下水,土壤污染监管 | 铅锌矿采选 | 井子溪 | 铅、锌工业污染物排放标准[国标](GB25466-2010) | （表1、表2）现有和新建企业水污染物排放浓度限值及单位产品基准排水量,企业废水总排放口,直接排放 | 技改排口002(DW002) | 总锌 | 2023-09-18 |  |  |  |  | 0.021 | 1.5 |  | mg/L | 否 |  |  | 是
2023年9月重点污染源执法监测 | 江西省营前矿业有限公司 | 水环境,地下水,土壤污染监管 | 铅锌矿采选 | 井子溪 | 铅、锌工业污染物排放标准[国标](GB25466-2010) | （表1、表2）现有和新建企业水污染物排放浓度限值及单位产品基准排水量,企业废水总排放口,直接排放 | 技改排口002(DW002) | pH值 | 2023-09-18 |  |  |  |  | 7.5 | 9 | 6 | 无量纲 | 否 |  |  | 是
2023年9月重点污染源执法监测 | 江西省营前矿业有限公司 | 水环境,地下水,土壤污染监管 | 铅锌矿采选 | 井子溪 | 铅、锌工业污染物排放标准[国标](GB25466-2010) | （表1、表2）现有和新建企业水污染物排放浓度限值及单位产品基准排水量,车间或生产设施废水排放口 | 技改排口002(DW002) | 总汞 | 2023-09-18 |  |  |  |  | 0.00437 | 0.03 |  | mg/L | 否 |  |  | 是
2023年9月重点污染源执法监测 | 江西省营前矿业有限公司 | 水环境,地下水,土壤污染监管 | 铅锌矿采选 | 井子溪 | 铅、锌工业污染物排放标准[国标](GB25466-2010) | （表1、表2）现有和新建企业水污染物排放浓度限值及单位产品基准排水量,车间或生产设施废水排放口 | 技改排口002(DW002) | 总镍 | 2023-09-18 |  |  |  |  | <0.02 | 0.5 |  | mg/L | 否 |  |  | 是
2023年9月重点污染源执法监测 | 龙南县大通行五金电镀有限公司 | 水环境,土壤污染监管 | 金属表面处理及热处理加工 |  | 电镀污染物排放标准(GB21900-2008) | （表2）新建企业水污染物排放限值,企业废水总排放口 | 总排口 | 化学需氧量 | 2023-09-18 |  |  |  |  | 59 | 80 |  | mg/L | 否 |  |  | 是
2023年9月重点污染源执法监测 | 龙南县大通行五金电镀有限公司 | 水环境,土壤污染监管 | 金属表面处理及热处理加工 |  | 电镀污染物排放标准(GB21900-2008) | （表2）新建企业水污染物排放限值,企业废水总排放口 | 总排口 | 总铁 | 2023-09-18 |  |  |  |  | 0.673 | 3.0 |  | mg/L | 否 |  |  | 是
2023年9月重点污染源执法监测 | 龙南县大通行五金电镀有限公司 | 水环境,土壤污染监管 | 金属表面处理及热处理加工 |  | 电镀污染物排放标准(GB21900-2008) | （表2）新建企业水污染物排放限值,企业废水总排放口 | 总排口 | 氨氮（NH3-N） | 2023-09-18 |  |  |  |  | 0.713 | 15 |  | mg/L | 否 |  |  | 是
2023年9月重点污染源执法监测 | 龙南县大通行五金电镀有限公司 | 水环境,土壤污染监管 | 金属表面处理及热处理加工 |  | 电镀污染物排放标准(GB21900-2008) | （表2）新建企业水污染物排放限值,企业废水总排放口 | 总排口 | 总磷（以P计） | 2023-09-18 |  |  |  |  | 0.10 | 1.0 |  | mg/L | 否 |  |  | 是
2023年9月重点污染源执法监测 | 龙南县大通行五金电镀有限公司 | 水环境,土壤污染监管 | 金属表面处理及热处理加工 |  | 电镀污染物排放标准(GB21900-2008) | （表2）新建企业水污染物排放限值,企业废水总排放口 | 总排口 | 氰化物（总氰化合物） | 2023-09-18 |  |  |  |  | <0.001 | 0.3 |  | mg/L | 否 |  |  | 是
2023年9月重点污染源执法监测 | 龙南县大通行五金电镀有限公司 | 水环境,土壤污染监管 | 金属表面处理及热处理加工 |  | 电镀污染物排放标准(GB21900-2008) | （表2）新建企业水污染物排放限值,企业废水总排放口 | 总排口 | 悬浮物 | 2023-09-18 |  |  |  |  | 33 | 50 |  | mg/L | 否 |  |  | 是
2023年9月重点污染源执法监测 | 龙南县大通行五金电镀有限公司 | 水环境,土壤污染监管 | 金属表面处理及热处理加工 |  | 电镀污染物排放标准(GB21900-2008) | （表2）新建企业水污染物排放限值,企业废水总排放口 | 总排口 | 总铜 | 2023-09-18 |  |  |  |  | 0.315 | 0.5 |  | mg/L | 否 |  |  | 是
2023年9月重点污染源执法监测 | 龙南县大通行五金电镀有限公司 | 水环境,土壤污染监管 | 金属表面处理及热处理加工 |  | 电镀污染物排放标准(GB21900-2008) | （表2）新建企业水污染物排放限值,企业废水总排放口 | 总排口 | pH值 | 2023-09-18 |  |  |  |  | 7.3 | 9 | 6 | 无量纲 | 否 |  |  | 是
2023年9月重点污染源执法监测 | 龙南县大通行五金电镀有限公司 | 水环境,土壤污染监管 | 金属表面处理及热处理加工 |  | 电镀污染物排放标准(GB21900-2008) | （表2）新建企业水污染物排放限值,企业废水总排放口 | 总排口 | 总氮（以N计） | 2023-09-18 |  |  |  |  | 2.78 | 20 |  | mg/L | 否 |  |  | 是
2023年9月重点污染源执法监测 | 龙南县大通行五金电镀有限公司 | 水环境,土壤污染监管 | 金属表面处理及热处理加工 |  | 电镀污染物排放标准(GB21900-2008) | （表2）新建企业水污染物排放限值,企业废水总排放口 | 总排口 | 总锌 | 2023-09-18 |  |  |  |  | 0.248 | 1.5 |  | mg/L | 否 |  |  | 是
2023年9月重点污染源执法监测 | 龙南县大通行五金电镀有限公司 | 水环境,土壤污染监管 | 金属表面处理及热处理加工 |  | 电镀污染物排放标准(GB21900-2008) | （表2）新建企业水污染物排放限值,企业废水总排放口 | 总排口 | 石油类 | 2023-09-18 |  |  |  |  | <0.06 | 3.0 |  | mg/L | 否 |  |  | 是
2023年9月重点污染源执法监测 | 国电精密电子（全南）有限公司 | 水环境 | 电子电路制造 |  | 污水综合排放标准(GB8978-1996) | （表2）第二类污染物最高允许排放浓度（1997年12月31日之前建的单位）,一切排污单位 ,三级标准 | 废水总排放口(DW002) | 总铜 | 2023-09-06 |  |  |  |  | 0.073 | 2.0 |  | mg/L | 否 |  |  | 是
2023年9月重点污染源执法监测 | 国电精密电子（全南）有限公司 | 水环境 | 电子电路制造 |  | 污水综合排放标准(GB8978-1996) | （表4）第二类污染物最高允许排放浓度（1998年1月1日后建的单位）,一切排污单位 ,三级标准 | 废水总排放口(DW002) | 总磷（以P计） | 2023-09-06 |  |  |  |  | 0.02 |  |  | mg/L | 否 |  |  | 否
2023年9月重点污染源执法监测 | 国电精密电子（全南）有限公司 | 水环境 | 电子电路制造 |  | 污水综合排放标准(GB8978-1996) | （表4）第二类污染物最高允许排放浓度（1998年1月1日后建的单位）,其他排污单位,一级标准 | 废水总排放口(DW002) | 总有机碳 | 2023-09-06 |  |  |  |  | 3.3 |  |  | mg/L | 否 |  |  | 否
2023年9月重点污染源执法监测 | 国电精密电子（全南）有限公司 | 水环境 | 电子电路制造 |  | 污水综合排放标准(GB8978-1996) | （表4）第二类污染物最高允许排放浓度（1998年1月1日后建的单位）,其他排污单位,三级标准 | 废水总排放口(DW002) | 氨氮（NH3-N） | 2023-09-06 |  |  |  |  | 1.03 |  |  | mg/L | 否 |  |  | 否
2023年9月重点污染源执法监测 | 国电精密电子（全南）有限公司 | 水环境 | 电子电路制造 |  | 污水综合排放标准(GB8978-1996) | （表1）第一类污染物最高允许排放浓度 | 废水总排放口(DW002) | 总铅 | 2023-09-06 |  |  |  |  | <0.07 | 1.0 |  | mg/L | 否 |  |  | 是
2023年9月重点污染源执法监测 | 国电精密电子（全南）有限公司 | 水环境 | 电子电路制造 |  | 污水综合排放标准(GB8978-1996) | （表4）第二类污染物最高允许排放浓度（1998年1月1日后建的单位）,其他排污单位,三级标准 | 废水总排放口(DW002) | 化学需氧量 | 2023-09-06 |  |  |  |  | 15 | 500 |  | mg/L | 否 |  |  | 是
2023年9月重点污染源执法监测 | 国电精密电子（全南）有限公司 | 水环境 | 电子电路制造 |  | 无机化学工业污染物排放标准(GB31573-2015) | （表2）水污染物特别排放限值,间接排放 | 废水总排放口(DW002) | 总锑 | 2023-09-06 |  |  |  |  | <0.06 | 0.3 |  | mg/L | 否 |  |  | 是
2023年9月重点污染源执法监测 | 国电精密电子（全南）有限公司 | 水环境 | 电子电路制造 |  | 污水综合排放标准(GB8978-1996) | （表4）第二类污染物最高允许排放浓度（1998年1月1日后建的单位）,一切排污单位 ,三级标准 | 废水总排放口(DW002) | 石油类 | 2023-09-06 |  |  |  |  | <0.06 | 20 |  | mg/L | 否 |  |  | 是
2023年9月重点污染源执法监测 | 国电精密电子（全南）有限公司 | 水环境 | 电子电路制造 |  | 污水综合排放标准(GB8978-1996) | （表4）第二类污染物最高允许排放浓度（1998年1月1日后建的单位）,一切排污单位 ,三级标准 | 废水总排放口(DW002) | 总氰化物 | 2023-09-06 |  |  |  |  | <0.001 | 1.0 |  | mg/L | 否 |  |  | 是
2023年9月重点污染源执法监测 | 国电精密电子（全南）有限公司 | 水环境 | 电子电路制造 |  | 污水综合排放标准(GB8978-1996) | （表4）第二类污染物最高允许排放浓度（1998年1月1日后建的单位）,一切排污单位 ,三级标准 | 废水总排放口(DW002) | pH值 | 2023-09-06 |  |  |  |  | 7.3 | 9 | 6 | 无量纲 | 否 |  |  | 是
2023年9月重点污染源执法监测 | 国电精密电子（全南）有限公司 | 水环境 | 电子电路制造 |  | 工业废水铊污染物排放标准(DB36/1149-2019) | 总铊 | 废水总排放口(DW002) | 总铊 | 2023-09-06 |  |  |  |  | 0.00002 | 0.005 | 0 | mg/L | 否 |  |  | 是
2023年9月重点污染源执法监测 | 国电精密电子（全南）有限公司 | 水环境 | 电子电路制造 |  | 污水综合排放标准(GB8978-1996) | （表2）第二类污染物最高允许排放浓度（1997年12月31日之前建的单位）,其他排污单位,二级标准 | 废水总排放口(DW002) | 总氮（以N计） | 2023-09-06 |  |  |  |  | 1.47 |  |  | mg/L | 否 |  |  | 否
2023年9月重点污染源执法监测 | 国电精密电子（全南）有限公司 | 水环境 | 电子电路制造 |  | 污水综合排放标准(GB8978-1996) | （表4）第二类污染物最高允许排放浓度（1998年1月1日后建的单位）,其他排污单位,三级标准 | 废水总排放口(DW002) | 悬浮物 | 2023-09-06 |  |  |  |  | 7 | 400 |  | mg/L | 否 |  |  | 是
2023年9月重点污染源执法监测 | 国电精密电子（全南）有限公司 | 水环境 | 电子电路制造 |  | 污水综合排放标准(GB8978-1996) | （表4）第二类污染物最高允许排放浓度（1998年1月1日后建的单位）,其他排污单位,三级标准 | 废水总排放口(DW002) | 氟化物 | 2023-09-06 |  |  |  |  | 0.73 | 20 |  | mg/L | 否 |  |  | 是
2023年9月重点污染源执法监测 | 国电精密电子（全南）有限公司 | 水环境 | 电子电路制造 |  | 污水综合排放标准(GB8978-1996) | （表4）第二类污染物最高允许排放浓度（1998年1月1日后建的单位）,一切排污单位 ,三级标准 | 废水总排放口(DW002) | 阴离子表面活性剂 | 2023-09-06 |  |  |  |  | <0.05 | 20 |  | mg/L | 否 |  |  | 是
2023年9月重点污染源执法监测 | 国电精密电子（全南）有限公司 | 水环境 | 电子电路制造 |  | 污水综合排放标准(GB8978-1996) | （表4）第二类污染物最高允许排放浓度（1998年1月1日后建的单位）,一切排污单位 ,三级标准 | 废水总排放口(DW002) | 总锌 | 2023-09-06 |  |  |  |  | 0.021 | 5.0 |  | mg/L | 否 |  |  | 是
2023年9月重点污染源执法监测 | 国电精密电子（全南）有限公司 | 水环境 | 电子电路制造 |  | 污水综合排放标准(GB8978-1996) | （表1）第一类污染物最高允许排放浓度 | 废水总排放口(DW002) | 总银 | 2023-09-06 |  |  |  |  | <0.02 | 0.5 |  | mg/L | 否 |  |  | 是
2023年9月重点污染源执法监测 | 国电精密电子（全南）有限公司 | 水环境 | 电子电路制造 |  | 污水综合排放标准(GB8978-1996) | （表1）第一类污染物最高允许排放浓度 | 废水总排放口(DW002) | 总镍 | 2023-09-06 |  |  |  |  | <0.02 | 1.0 |  | mg/L | 否 |  |  | 是
2023年9月重点污染源执法监测 | 赣州百惠酒业有限公司 | 水环境 | 啤酒制造 |  | 中国稀金谷洋塘污水处理厂(000001) | 表1 | 总排口 | 总磷 | 2023-09-11 |  |  |  |  | 4.38 | 5 |  | mg/L | 否 |  |  | 是
2023年9月重点污染源执法监测 | 赣州百惠酒业有限公司 | 水环境 | 啤酒制造 |  | 中国稀金谷洋塘污水处理厂(000001) | 表1 | 总排口 | 氨氮 | 2023-09-11 |  |  |  |  | 23.3 | 50 |  | mg/L | 否 |  |  | 是
2023年9月重点污染源执法监测 | 赣州百惠酒业有限公司 | 水环境 | 啤酒制造 |  | 中国稀金谷洋塘污水处理厂(000001) | 表1 | 总排口 | 悬浮物 | 2023-09-11 |  |  |  |  | 12 | 400 |  | mg/L | 否 |  |  | 是
2023年9月重点污染源执法监测 | 赣州百惠酒业有限公司 | 水环境 | 啤酒制造 |  | 中国稀金谷洋塘污水处理厂(000001) | 表1 | 总排口 | 五日生化需氧量 | 2023-09-11 |  |  |  |  | 36.6 | 1500 |  | mg/L | 否 |  |  | 是
2023年9月重点污染源执法监测 | 赣州百惠酒业有限公司 | 水环境 | 啤酒制造 |  | 中国稀金谷洋塘污水处理厂(000001) | 表1 | 总排口 | 化学需氧量 | 2023-09-11 |  |  |  |  | 148 | 2500 |  | mg/L | 否 |  |  | 是
2023年9月重点污染源执法监测 | 赣州百惠酒业有限公司 | 水环境 | 啤酒制造 |  | 中国稀金谷洋塘污水处理厂(000001) | 表1 | 总排口 | pH值 | 2023-09-11 |  |  |  |  | 6.8 | 9 | 6 | 无量纲 | 否 |  |  | 是
2023年9月重点污染源执法监测 | 赣州寒锐新能源科技有限公司 | 水环境,土壤污染监管 | 镍钴冶炼 |  | 铜、镍、钴工业污染物排放标准(GB25467-2010) | （表3）水污染物特别排放值,企业废水总排放口,间接排放,通用 | 废水总排口(DW001) | pH值 | 2023-09-12 |  |  |  |  | 7.6 | 9 | 6 | 无量纲 | 否 |  |  | 是
2023年9月重点污染源执法监测 | 赣州寒锐新能源科技有限公司 | 水环境,土壤污染监管 | 镍钴冶炼 |  | 无机化学工业污染物排放标准(GB31573-2015) | （表2）水污染物特别排放限值,间接排放 | 废水总排口(DW001) | 总锑 | 2023-09-12 |  |  |  |  | 0.25 | 0.3 |  | mg/L | 否 |  |  | 是
2023年9月重点污染源执法监测 | 赣州寒锐新能源科技有限公司 | 水环境,土壤污染监管 | 镍钴冶炼 |  | 污水综合排放标准(GB8978-1996) | （表4）第二类污染物最高允许排放浓度（1998年1月1日后建的单位）,其他排污单位,一级标准 | 废水总排口(DW001) | 总锰 | 2023-09-12 |  |  |  |  | <0.004 | 2.0 |  | mg/L | 否 |  |  | 是
2023年9月重点污染源执法监测 | 赣州寒锐新能源科技有限公司 | 水环境,土壤污染监管 | 镍钴冶炼 |  | 铜、镍、钴工业污染物排放标准(GB25467-2010) | （表1、表2）现有和新建企业水污染排放浓度限值及单位产品基准排水量,生产车间或设施废水排放口 | 废水总排口(DW001) | 总镉 | 2023-09-12 |  |  |  |  | <0.005 | 0.1 |  | mg/L | 否 |  |  | 是
2023年9月重点污染源执法监测 | 赣州寒锐新能源科技有限公司 | 水环境,土壤污染监管 | 镍钴冶炼 |  | 铜、镍、钴工业污染物排放标准(GB25467-2010) | （表1、表2）现有和新建企业水污染排放浓度限值及单位产品基准排水量,企业废水总排放口,间接排放,通用 | 废水总排口(DW001) | 石油类 | 2023-09-12 |  |  |  |  | <0.06 | 15 |  | mg/L | 否 |  |  | 是
2023年9月重点污染源执法监测 | 赣州寒锐新能源科技有限公司 | 水环境,土壤污染监管 | 镍钴冶炼 |  | 铜、镍、钴工业污染物排放标准(GB25467-2010) | （表1、表2）现有和新建企业水污染排放浓度限值及单位产品基准排水量,生产车间或设施废水排放口 | 废水总排口(DW001) | 总镍 | 2023-09-12 |  |  |  |  | <0.02 | 0.5 |  | mg/L | 否 |  |  | 是
2023年9月重点污染源执法监测 | 赣州寒锐新能源科技有限公司 | 水环境,土壤污染监管 | 镍钴冶炼 |  | 铜、镍、钴工业污染物排放标准(GB25467-2010) | （表1、表2）现有和新建企业水污染排放浓度限值及单位产品基准排水量,生产车间或设施废水排放口 | 废水总排口(DW001) | 总钴 | 2023-09-12 |  |  |  |  | 0.21 | 1.0 |  | mg/L | 否 |  |  | 是
2023年9月重点污染源执法监测 | 赣州寒锐新能源科技有限公司 | 水环境,土壤污染监管 | 镍钴冶炼 |  | 江西省地方标准《工业废水铊污染物排放标准》[地标][地标](DB36/1149——2019) | 工业废水铊污染物排放 | 废水总排口(DW001) | 铊 | 2023-09-12 |  |  |  |  | <0.00002 | 0.005 |  | mg/L | 否 |  |  | 是
2023年9月重点污染源执法监测 | 赣州寒锐新能源科技有限公司 | 水环境,土壤污染监管 | 镍钴冶炼 |  | 铜、镍、钴工业污染物排放标准(GB25467-2010) | （表1、表2）现有和新建企业水污染排放浓度限值及单位产品基准排水量,企业废水总排放口,间接排放,除采选外其他 | 废水总排口(DW001) | 悬浮物 | 2023-09-12 |  |  |  |  | 5 | 140 |  | mg/L | 否 |  |  | 是
2023年9月重点污染源执法监测 | 赣州寒锐新能源科技有限公司 | 水环境,土壤污染监管 | 镍钴冶炼 |  | 铜、镍、钴工业污染物排放标准(GB25467-2010) | （表1、表2）现有和新建企业水污染排放浓度限值及单位产品基准排水量,企业废水总排放口,间接排放,通用 | 废水总排口(DW001) | 硫化物 | 2023-09-12 |  |  |  |  | <0.01 | 1.0 |  | mg/L | 否 |  |  | 是
2023年9月重点污染源执法监测 | 赣州寒锐新能源科技有限公司 | 水环境,土壤污染监管 | 镍钴冶炼 |  | 铜、镍、钴工业污染物排放标准(GB25467-2010) | （表1、表2）现有和新建企业水污染排放浓度限值及单位产品基准排水量,企业废水总排放口,间接排放,通用 | 废水总排口(DW001) | 总磷（以P计） | 2023-09-12 |  |  |  |  | 0.01 | 2.0 |  | mg/L | 否 |  |  | 是
2023年9月重点污染源执法监测 | 赣州寒锐新能源科技有限公司 | 水环境,土壤污染监管 | 镍钴冶炼 |  | 铜、镍、钴工业污染物排放标准(GB25467-2010) | （表1、表2）现有和新建企业水污染排放浓度限值及单位产品基准排水量,企业废水总排放口,间接排放,通用 | 废水总排口(DW001) | 总氮（以N计） | 2023-09-12 |  |  |  |  | 2.73 | 40 |  | mg/L | 否 |  |  | 是
2023年9月重点污染源执法监测 | 赣州寒锐新能源科技有限公司 | 水环境,土壤污染监管 | 镍钴冶炼 |  | 铜、镍、钴工业污染物排放标准(GB25467-2010) | （表1、表2）现有和新建企业水污染排放浓度限值及单位产品基准排水量,企业废水总排放口,间接排放,除湿法冶炼外其他 | 废水总排口(DW001) | 化学需氧量 | 2023-09-12 |  |  |  |  | 18 | 200 |  | mg/L | 否 |  |  | 是
2023年9月重点污染源执法监测 | 赣州寒锐新能源科技有限公司 | 水环境,土壤污染监管 | 镍钴冶炼 |  | 铜、镍、钴工业污染物排放标准(GB25467-2010) | （表1、表2）现有和新建企业水污染排放浓度限值及单位产品基准排水量,企业废水总排放口,间接排放,通用 | 废水总排口(DW001) | 总铜 | 2023-09-12 |  |  |  |  | <0.006 | 1.0 |  | mg/L | 否 |  |  | 是
2023年9月重点污染源执法监测 | 赣州寒锐新能源科技有限公司 | 水环境,土壤污染监管 | 镍钴冶炼 |  | 铜、镍、钴工业污染物排放标准(GB25467-2010) | （表1、表2）现有和新建企业水污染排放浓度限值及单位产品基准排水量,企业废水总排放口,间接排放,通用 | 废水总排口(DW001) | 氟化物 | 2023-09-12 |  |  |  |  | 0.854 | 15 |  | mg/L | 否 |  |  | 是
2023年9月重点污染源执法监测 | 赣州寒锐新能源科技有限公司 | 水环境,土壤污染监管 | 镍钴冶炼 |  | 污水综合排放标准(GB8978-1996) | （表4）第二类污染物最高允许排放浓度（1998年1月1日后建的单位）,其他排污单位,一级标准 | 废水总排口(DW001) | 五日生化需氧量（BOD5） | 2023-09-12 |  |  |  |  | 3.5 | 20 |  | mg/L | 否 |  |  | 是
2023年9月重点污染源执法监测 | 赣州寒锐新能源科技有限公司 | 水环境,土壤污染监管 | 镍钴冶炼 |  | 铜、镍、钴工业污染物排放标准(GB25467-2010) | （表1、表2）现有和新建企业水污染排放浓度限值及单位产品基准排水量,生产车间或设施废水排放口 | 废水总排口(DW001) | 总砷 | 2023-09-12 |  |  |  |  | 0.0032 | 0.5 |  | mg/L | 否 |  |  | 是
2023年9月重点污染源执法监测 | 赣州寒锐新能源科技有限公司 | 水环境,土壤污染监管 | 镍钴冶炼 |  | 铜、镍、钴工业污染物排放标准(GB25467-2010) | （表1、表2）现有和新建企业水污染排放浓度限值及单位产品基准排水量,生产车间或设施废水排放口 | 废水总排口(DW001) | 总铅 | 2023-09-12 |  |  |  |  | <0.07 | 0.5 |  | mg/L | 否 |  |  | 是
2023年9月重点污染源执法监测 | 赣州寒锐新能源科技有限公司 | 水环境,土壤污染监管 | 镍钴冶炼 |  | 铜、镍、钴工业污染物排放标准(GB25467-2010) | （表3）水污染物特别排放值,企业废水总排放口,间接排放,通用 | 废水总排口(DW001) | 氨氮（NH3-N） | 2023-09-12 |  |  |  |  | 1.53 | 20 |  | mg/L | 否 |  |  | 是
2023年9月重点污染源执法监测 | 赣州寒锐新能源科技有限公司 | 水环境,土壤污染监管 | 镍钴冶炼 |  | 铜、镍、钴工业污染物排放标准(GB25467-2010) | （表1、表2）现有和新建企业水污染排放浓度限值及单位产品基准排水量,企业废水总排放口,间接排放,通用 | 废水总排口(DW001) | 总锌 | 2023-09-12 |  |  |  |  | 0.009 | 4.0 |  | mg/L | 否 |  |  | 是
2023年9月重点污染源执法监测 | 赣州寒锐新能源科技有限公司 | 水环境,土壤污染监管 | 镍钴冶炼 |  | 铜、镍、钴工业污染物排放标准(GB25467-2010) | （表1、表2）现有和新建企业水污染排放浓度限值及单位产品基准排水量,生产车间或设施废水排放口 | 废水总排口(DW001) | 总汞 | 2023-09-12 |  |  |  |  | 0.000050 | 0.05 |  | mg/L | 否 |  |  | 是
2023年9月重点污染源执法监测 | 赣州市南康区东进食品有限公司 | 水环境 | 屠宰及肉类加工 | 麻双河 | 污水综合排放标准(GB8978-1996) | （表4）第二类污染物最高允许排放浓度（1998年1月1日后建的单位）,城镇二级污水处理厂,一级标准 | 废水总排口(DW001) | 五日生化需氧量（BOD5） | 2023-09-04 | 0.0124 |  |  |  | 3.2 | 20 |  | mg/L | 否 |  |  | 是
2023年9月重点污染源执法监测 | 赣州市南康区东进食品有限公司 | 水环境 | 屠宰及肉类加工 | 麻双河 | 污水综合排放标准(GB8978-1996) | （表4）第二类污染物最高允许排放浓度（1998年1月1日后建的单位）,一切排污单位 ,一级标准 | 废水总排口(DW001) | 阴离子表面活性剂 | 2023-09-04 | 0.0124 |  |  |  | <0.05 | 5.0 |  | mg/L | 否 |  |  | 是
2023年9月重点污染源执法监测 | 赣州市南康区东进食品有限公司 | 水环境 | 屠宰及肉类加工 | 麻双河 | 污水综合排放标准(GB8978-1996) | （表4）第二类污染物最高允许排放浓度（1998年1月1日后建的单位）,一切排污单位 ,一级标准 | 废水总排口(DW001) | 动植物油 | 2023-09-04 | 0.0124 |  |  |  | <0.06 | 10 |  | mg/L | 否 |  |  | 是
2023年9月重点污染源执法监测 | 赣州市南康区东进食品有限公司 | 水环境 | 屠宰及肉类加工 | 麻双河 | 肉类加工工业水污染物排放标准(GB13457-92) | （表3）1992年7月1日起立项的建设项目及其建成后投产的企业最高允许排放浓度标准值,禽类屠宰加工,排放浓度,一级 | 废水总排口(DW001) | 悬浮物 | 2023-09-04 | 0.0124 |  |  |  | 9 | 60 |  | mg/L | 否 |  |  | 是
2023年9月重点污染源执法监测 | 赣州市南康区东进食品有限公司 | 水环境 | 屠宰及肉类加工 | 麻双河 | 肉类加工工业水污染物排放标准(GB13457-92) | （表3）1992年7月1日起立项的建设项目及其建成后投产的企业最高允许排放浓度标准值,畜类屠宰加工,排放浓度,一级 | 废水总排口(DW001) | 氨氮（NH3-N） | 2023-09-04 | 0.0124 |  |  |  | 0.349 | 15 |  | mg/L | 否 |  |  | 是
2023年9月重点污染源执法监测 | 赣州市南康区东进食品有限公司 | 水环境 | 屠宰及肉类加工 | 麻双河 | 肉类加工工业水污染物排放标准(GB13457-92) | （表3）1992年7月1日起立项的建设项目及其建成后投产的企业最高允许排放浓度标准值,禽类屠宰加工,排放浓度,三级 | 废水总排口(DW001) | 大肠菌群数 | 2023-09-04 | 0.0124 |  |  |  | 2 | 5000 |  | 个/L | 否 |  |  | 是
2023年9月重点污染源执法监测 | 赣州市南康区东进食品有限公司 | 水环境 | 屠宰及肉类加工 | 麻双河 | 肉类加工工业水污染物排放标准(GB13457-92) | （表3）1992年7月1日起立项的建设项目及其建成后投产的企业最高允许排放浓度标准值,禽类屠宰加工,排放浓度,一级 | 废水总排口(DW001) | 化学需氧量 | 2023-09-04 | 0.0124 |  |  |  | 14 | 70 |  | mg/L | 否 |  |  | 是
2023年9月重点污染源执法监测 | 赣州市南康区东进食品有限公司 | 水环境 | 屠宰及肉类加工 | 麻双河 | 污水综合排放标准(GB8978-1996) | （表4）第二类污染物最高允许排放浓度（1998年1月1日后建的单位）,一切排污单位 ,三级标准 | 废水总排口(DW001) | 总磷（以P计） | 2023-09-04 | 0.0124 |  |  |  | 0.29 | 0.5 |  | mg/L | 否 |  |  | 是
2023年9月重点污染源执法监测 | 赣州市南康区东进食品有限公司 | 水环境 | 屠宰及肉类加工 | 麻双河 | 肉类加工工业水污染物排放标准(GB13457-92) | （表3）1992年7月1日起立项的建设项目及其建成后投产的企业最高允许排放浓度标准值,肉制品加工,排放浓度, 一级 | 废水总排口(DW001) | pH值 | 2023-09-04 | 0.0124 |  |  |  | 7.8 | 8.5 | 6.0 | 无量纲 | 否 |  |  | 是
2023年9月重点污染源执法监测 | 全南现代牧业有限公司 | 水环境 | 猪的饲养 | 茅山河 | 畜禽养殖业污染物排放标准(GB18596-2001) | （表5）集约化畜禽养殖业水污染物最高允许日均排放浓度 | 污水排放口001(DW001) | 蛔虫卵 | 2023-09-05 |  |  |  |  | <0.5 | 2.0 |  | 个/L | 否 |  |  | 是
2023年9月重点污染源执法监测 | 全南现代牧业有限公司 | 水环境 | 猪的饲养 | 茅山河 | 畜禽养殖业污染物排放标准(GB18596-2001) | （表5）集约化畜禽养殖业水污染物最高允许日均排放浓度 | 污水排放口001(DW001) | 粪大肠菌群数 | 2023-09-05 |  |  |  |  | 170 | 1000 |  | 个/100ml | 否 |  |  | 是
2023年9月重点污染源执法监测 | 全南现代牧业有限公司 | 水环境 | 猪的饲养 | 茅山河 | 畜禽养殖业污染物排放标准(GB18596-2001) | （表5）集约化畜禽养殖业水污染物最高允许日均排放浓度 | 污水排放口001(DW001) | 五日生化需氧量（BOD5） | 2023-09-05 |  |  |  |  | 18.9 | 150 |  | mg/L | 否 |  |  | 是
2023年9月重点污染源执法监测 | 全南现代牧业有限公司 | 水环境 | 猪的饲养 | 茅山河 | 畜禽养殖业污染物排放标准(GB18596-2001) | （表5）集约化畜禽养殖业水污染物最高允许日均排放浓度 | 污水排放口001(DW001) | 悬浮物 | 2023-09-05 |  |  |  |  | 11 | 200 |  | mg/L | 否 |  |  | 是
2023年9月重点污染源执法监测 | 全南现代牧业有限公司 | 水环境 | 猪的饲养 | 茅山河 | 畜禽养殖业污染物排放标准(GB18596-2001) | （表5）集约化畜禽养殖业水污染物最高允许日均排放浓度 | 污水排放口001(DW001) | 总磷（以P计） | 2023-09-05 |  |  |  |  | 3.81 | 8.0 |  | mg/L | 否 |  |  | 是
2023年9月重点污染源执法监测 | 全南现代牧业有限公司 | 水环境 | 猪的饲养 | 茅山河 | 畜禽养殖业污染物排放标准(GB18596-2001) | （表5）集约化畜禽养殖业水污染物最高允许日均排放浓度 | 污水排放口001(DW001) | 化学需氧量 | 2023-09-05 |  |  |  |  | 86 | 400 |  | mg/L | 否 |  |  | 是
2023年9月重点污染源执法监测 | 全南现代牧业有限公司 | 水环境 | 猪的饲养 | 茅山河 | 畜禽养殖业污染物排放标准(GB18596-2001) | （表5）集约化畜禽养殖业水污染物最高允许日均排放浓度 | 污水排放口001(DW001) | 氨氮（NH3-N） | 2023-09-05 |  |  |  |  | 19.1 | 80 |  | mg/L | 否 |  |  | 是
2023年9月重点污染源执法监测 | 江西朱美美现代农业研发中心有限公司玉舍分公司 | 水环境 | 猪的饲养 | 桃江 | 畜禽养殖业污染物排放标准(GB18596-2001) | （表5）集约化畜禽养殖业水污染物最高允许日均排放浓度 | 污水总排口001(DW001) | 总磷（以P计） | 2023-09-04 |  |  |  |  | 3.27 | 8.0 |  | mg/L | 否 |  |  | 是
2023年9月重点污染源执法监测 | 江西朱美美现代农业研发中心有限公司玉舍分公司 | 水环境 | 猪的饲养 | 桃江 | 畜禽养殖业污染物排放标准(GB18596-2001) | （表5）集约化畜禽养殖业水污染物最高允许日均排放浓度 | 污水总排口001(DW001) | 五日生化需氧量（BOD5） | 2023-09-04 |  |  |  |  | 17.4 | 150 |  | mg/L | 否 |  |  | 是
2023年9月重点污染源执法监测 | 江西朱美美现代农业研发中心有限公司玉舍分公司 | 水环境 | 猪的饲养 | 桃江 | 畜禽养殖业污染物排放标准(GB18596-2001) | （表5）集约化畜禽养殖业水污染物最高允许日均排放浓度 | 污水总排口001(DW001) | 化学需氧量 | 2023-09-04 |  |  |  |  | 84 | 400 |  | mg/L | 否 |  |  | 是
2023年9月重点污染源执法监测 | 江西朱美美现代农业研发中心有限公司玉舍分公司 | 水环境 | 猪的饲养 | 桃江 | 畜禽养殖业污染物排放标准(GB18596-2001) | （表5）集约化畜禽养殖业水污染物最高允许日均排放浓度 | 污水总排口001(DW001) | 蛔虫卵 | 2023-09-04 |  |  |  |  | <5 | 2.0 |  | 个/L | 否 |  |  | 是
2023年9月重点污染源执法监测 | 江西朱美美现代农业研发中心有限公司玉舍分公司 | 水环境 | 猪的饲养 | 桃江 | 畜禽养殖业污染物排放标准(GB18596-2001) | （表5）集约化畜禽养殖业水污染物最高允许日均排放浓度 | 污水总排口001(DW001) | 氨氮（NH3-N） | 2023-09-04 |  |  |  |  | 16.8 | 80 |  | mg/L | 否 |  |  | 是
2023年9月重点污染源执法监测 | 江西朱美美现代农业研发中心有限公司玉舍分公司 | 水环境 | 猪的饲养 | 桃江 | 畜禽养殖业污染物排放标准(GB18596-2001) | （表5）集约化畜禽养殖业水污染物最高允许日均排放浓度 | 污水总排口001(DW001) | 悬浮物 | 2023-09-04 |  |  |  |  | 14 | 200 |  | mg/L | 否 |  |  | 是
2023年9月重点污染源执法监测 | 江西朱美美现代农业研发中心有限公司玉舍分公司 | 水环境 | 猪的饲养 | 桃江 | 畜禽养殖业污染物排放标准(GB18596-2001) | （表5）集约化畜禽养殖业水污染物最高允许日均排放浓度 | 污水总排口001(DW001) | 粪大肠菌群数 | 2023-09-04 |  |  |  |  | 170 | 1000 |  | 个/100ml | 否 |  |  | 是
2023年9月重点污染源执法监测 | 赣州市海龙钨钼有限公司 | 水环境,土壤污染监管 | 钨钼冶炼 |  | 污水综合排放标准(GB8978-1996) | （表1）第一类污染物最高允许排放浓度 | 车间排口003(DW003) | 总汞 | 2023-09-11 |  |  |  |  | 0.00295 | 0.05 |  | mg/L | 否 |  |  | 是
2023年9月重点污染源执法监测 | 赣州市海龙钨钼有限公司 | 水环境,土壤污染监管 | 钨钼冶炼 |  | 污水综合排放标准(GB8978-1996) | （表1）第一类污染物最高允许排放浓度 | 车间排口003(DW003) | 六价铬 | 2023-09-11 |  |  |  |  | <0.004 | 0.5 |  | mg/L | 否 |  |  | 是
2023年9月重点污染源执法监测 | 赣州市海龙钨钼有限公司 | 水环境,土壤污染监管 | 钨钼冶炼 |  | 污水综合排放标准(GB8978-1996) | （表1）第一类污染物最高允许排放浓度 | 车间排口003(DW003) | 总镉 | 2023-09-11 |  |  |  |  | <0.005 | 0.1 |  | mg/L | 否 |  |  | 是
2023年9月重点污染源执法监测 | 赣州市海龙钨钼有限公司 | 水环境,土壤污染监管 | 钨钼冶炼 |  | 江西省地方标准《工业废水铊污染物排放标准》[地标][地标](DB36/1149——2019) | 工业废水铊污染物排放 | 车间排口003(DW003) | 铊 | 2023-09-11 |  |  |  |  | <0.00002 | 0.005 |  | mg/L | 否 |  |  | 是
2023年9月重点污染源执法监测 | 赣州市海龙钨钼有限公司 | 水环境,土壤污染监管 | 钨钼冶炼 |  | 污水综合排放标准(GB8978-1996) | （表1）第一类污染物最高允许排放浓度 | 车间排口003(DW003) | 总铅 | 2023-09-11 |  |  |  |  | <0.07 | 1.0 |  | mg/L | 否 |  |  | 是
2023年9月重点污染源执法监测 | 赣州市海龙钨钼有限公司 | 水环境,土壤污染监管 | 钨钼冶炼 |  | 污水综合排放标准(GB8978-1996) | （表1）第一类污染物最高允许排放浓度 | 车间排口003(DW003) | 总砷 | 2023-09-11 |  |  |  |  | 0.0347 | 0.5 |  | mg/L | 否 |  |  | 是
2023年9月重点污染源执法监测 | 赣州市海龙钨钼有限公司 | 水环境,土壤污染监管 | 钨钼冶炼 |  | 无机化学工业污染物排放标准(GB31573-2015) | （表1）水污染物排放限值,间接排放 | 车间排口003(DW003) | 总锑 | 2023-09-11 |  |  |  |  | <0.06 | 0.3 |  | mg/L | 否 |  |  | 是
2023年9月重点污染源执法监测 | 赣州市海龙钨钼有限公司 | 水环境,土壤污染监管 | 钨钼冶炼 |  | 中国稀金谷洋塘污水处理厂(000001) | 表1 | 废水总排口002(DW002) | 氨氮 | 2023-09-11 |  |  |  |  | 3.15 | 50 |  | mg/L | 否 |  |  | 是
2023年9月重点污染源执法监测 | 赣州市海龙钨钼有限公司 | 水环境,土壤污染监管 | 钨钼冶炼 |  | 污水综合排放标准(GB8978-1996) | （表4）第二类污染物最高允许排放浓度（1998年1月1日后建的单位）,其他排污单位,三级标准 | 废水总排口002(DW002) | 五日生化需氧量（BOD5） | 2023-09-11 |  |  |  |  | 9.8 | 300 |  | mg/L | 否 |  |  | 是
2023年9月重点污染源执法监测 | 赣州市海龙钨钼有限公司 | 水环境,土壤污染监管 | 钨钼冶炼 |  | 污水综合排放标准(GB8978-1996) | （表4）第二类污染物最高允许排放浓度（1998年1月1日后建的单位）,一切排污单位 ,三级标准 | 废水总排口002(DW002) | 总锌 | 2023-09-11 |  |  |  |  | 0.016 | 5.0 |  | mg/L | 否 |  |  | 是
2023年9月重点污染源执法监测 | 赣州市海龙钨钼有限公司 | 水环境,土壤污染监管 | 钨钼冶炼 |  | 污水综合排放标准(GB8978-1996) | （表4）第二类污染物最高允许排放浓度（1998年1月1日后建的单位）,一切排污单位 ,三级标准 | 废水总排口002(DW002) | pH值 | 2023-09-11 |  |  |  |  | 6.5 | 9 | 6 | 无量纲 | 否 |  |  | 是
2023年9月重点污染源执法监测 | 赣州市海龙钨钼有限公司 | 水环境,土壤污染监管 | 钨钼冶炼 |  | 无机化学工业污染物排放标准(GB31573-2015) | （表1）水污染物排放限值,间接排放 | 废水总排口002(DW002) | 总锑 | 2023-09-11 |  |  |  |  | <0.06 | 0.3 |  | mg/L | 否 |  |  | 是
2023年9月重点污染源执法监测 | 赣州市海龙钨钼有限公司 | 水环境,土壤污染监管 | 钨钼冶炼 |  | 污水综合排放标准(GB8978-1996) | （表4）第二类污染物最高允许排放浓度（1998年1月1日后建的单位）,其他排污单位,三级标准 | 废水总排口002(DW002) | 氟化物 | 2023-09-11 |  |  |  |  | 16.1 | 20 |  | mg/L | 否 |  |  | 是
2023年9月重点污染源执法监测 | 赣州市海龙钨钼有限公司 | 水环境,土壤污染监管 | 钨钼冶炼 |  | 污水综合排放标准(GB8978-1996) | （表4）第二类污染物最高允许排放浓度（1998年1月1日后建的单位）,一切排污单位 ,三级标准 | 废水总排口002(DW002) | 石油类 | 2023-09-11 |  |  |  |  | <0.06 | 20 |  | mg/L | 否 |  |  | 是
2023年9月重点污染源执法监测 | 赣州市海龙钨钼有限公司 | 水环境,土壤污染监管 | 钨钼冶炼 |  | 污水综合排放标准(GB8978-1996) | （表4）第二类污染物最高允许排放浓度（1998年1月1日后建的单位）,其他排污单位,三级标准 | 废水总排口002(DW002) | 悬浮物 | 2023-09-11 |  |  |  |  | 7 | 400 |  | mg/L | 否 |  |  | 是
2023年9月重点污染源执法监测 | 赣州市海龙钨钼有限公司 | 水环境,土壤污染监管 | 钨钼冶炼 |  | 污水综合排放标准(GB8978-1996) | （表4）第二类污染物最高允许排放浓度（1998年1月1日后建的单位）,其他排污单位,三级标准 | 废水总排口002(DW002) | 化学需氧量 | 2023-09-11 |  |  |  |  | 60 | 500 |  | mg/L | 否 |  |  | 是
2023年9月重点污染源执法监测 | 赣州市海龙钨钼有限公司 | 水环境,土壤污染监管 | 钨钼冶炼 |  | 江西省地方标准《工业废水铊污染物排放标准》[地标][地标](DB36/1149——2019) | 工业废水铊污染物排放 | 废水总排口002(DW002) | 铊 | 2023-09-11 |  |  |  |  | 0.00015 | 0.005 |  | mg/L | 否 |  |  | 是