## 废气排放
任务名称 | 企业名称 | 名录类别 | 行业类别 | 执行标准名称 | 执行标准条目名称 | 监测点 | 监测项目 | 监测日期 | 流量(m³/h) | 温度(°C) | 湿度(%) | 含氧量(%) | 流速(m/s) | 生产负荷(%) | 实测浓度 | 折算浓度 | 上限 | 下限 | 单位 | 是否超标 | 超标倍数 | 备注 | 是否有评价限值
2023年10月重点污染源执法监测 | 于都华赣环保能源有限公司 | 大气环境 | 生物质能发电-生活垃圾焚烧发电 | 生活垃圾焚烧污染控制标准(GB18485-2014) | （表4）生活垃圾焚烧排放烟气中污染物限值,1小时均值 | 焚烧炉烟气排放口001(DA001) | 颗粒物 | 2023-10-30 | [6 empty] | 11.2 | 8.13 | 30 |  | mg/m3 | 否 |  |  | 是
2023年10月重点污染源执法监测 | 于都华赣环保能源有限公司 | 大气环境 | 生物质能发电-生活垃圾焚烧发电 | 生活垃圾焚烧污染控制标准(GB18485-2014) | （表4）生活垃圾焚烧排放烟气中污染物限值,测定均值 | 焚烧炉烟气排放口001(DA001) | 锑，砷，铅，铬，钴，铜，锰，镍及其化合物（以Sb+As+Pb+Cr+Co+Cu+Mn+Ni计） | 2023-10-30 | [6 empty] | 0.00658 | 0.00427 | 1.0 |  | mg/m3 | 否 |  |  | 是
2023年10月重点污染源执法监测 | 于都华赣环保能源有限公司 | 大气环境 | 生物质能发电-生活垃圾焚烧发电 | 生活垃圾焚烧污染控制标准(GB18485-2014) | （表4）生活垃圾焚烧排放烟气中污染物限值,测定均值 | 焚烧炉烟气排放口001(DA001) | 汞及其化合物 | 2023-10-30 | [6 empty] | 0.000027 | 0.000018 | 0.05 |  | mg/m3 | 否 |  |  | 是
2023年10月重点污染源执法监测 | 于都华赣环保能源有限公司 | 大气环境 | 生物质能发电-生活垃圾焚烧发电 | 生活垃圾焚烧污染控制标准(GB18485-2014) | （表4）生活垃圾焚烧排放烟气中污染物限值,测定均值 | 焚烧炉烟气排放口001(DA001) | 镉、铊及其化合物（以Cd +Tl计） | 2023-10-30 | [6 empty] | <0.0008 | <0.0008 | 0.1 |  | mg/m3 | 否 |  |  | 是
2023年10月重点污染源执法监测 | 于都华赣环保能源有限公司 | 大气环境 | 生物质能发电-生活垃圾焚烧发电 | 生活垃圾焚烧污染控制标准(GB18485-2014) | （表4）生活垃圾焚烧排放烟气中污染物限值,1小时均值 | 焚烧炉烟气排放口001(DA001) | 氯化氢 | 2023-10-30 | [6 empty] | 7.83 | 5.13 | 60 |  | mg/m3 | 否 |  |  | 是
2023年10月重点污染源执法监测 | 于都华赣环保能源有限公司 | 大气环境 | 生物质能发电-生活垃圾焚烧发电 | 生活垃圾焚烧污染控制标准(GB18485-2014) | （表4）生活垃圾焚烧排放烟气中污染物限值,1小时均值 | 焚烧炉烟气排放口001(DA001) | 二氧化硫 | 2023-10-30 | [6 empty] | 24 | 18 | 100 |  | mg/m3 | 否 |  |  | 是
2023年10月重点污染源执法监测 | 于都华赣环保能源有限公司 | 大气环境 | 生物质能发电-生活垃圾焚烧发电 | 生活垃圾焚烧污染控制标准(GB18485-2014) | （表4）生活垃圾焚烧排放烟气中污染物限值,1小时均值 | 焚烧炉烟气排放口001(DA001) | 氮氧化物 | 2023-10-30 | [6 empty] | 155 | 113 | 300 |  | mg/m3 | 否 |  |  | 是
2023年10月重点污染源执法监测 | 于都华赣环保能源有限公司 | 大气环境 | 生物质能发电-生活垃圾焚烧发电 | 生活垃圾焚烧污染控制标准(GB18485-2014) | （表2）新建生活垃圾焚烧排放烟气中一氧化碳浓度限值,1小时均值 | 焚烧炉烟气排放口001(DA001) | 一氧化碳 | 2023-10-30 | [6 empty] | 148 | 93 | 100 |  | mg/m3 | 否 |  |  | 是
2023年10月重点污染源执法监测 | 江西永通科技股份有限公司 | 大气环境 | 有机化学原料制造 | 危险废物焚烧污染控制标准(GB 18484—2020) | 表 3 危险废物焚烧设施烟气污染物排放浓度限值,1 小时均值 | 焚烧炉废气排放口002(DA002) | 氮氧化物 | 2023-10-24 | [6 empty] | 49 | 95 | 300 |  | mg/m3 | 否 |  |  | 是
2023年10月重点污染源执法监测 | 江西永通科技股份有限公司 | 大气环境 | 有机化学原料制造 | 危险废物焚烧污染控制标准(GB 18484—2020) | 表 3 危险废物焚烧设施烟气污染物排放浓度限值,1 小时均值 | 焚烧炉废气排放口002(DA002) | 一氧化碳 | 2023-10-24 | [6 empty] | <1.25 | <1.25 | 100 |  | mg/m3 | 否 |  |  | 是
2023年10月重点污染源执法监测 | 江西永通科技股份有限公司 | 大气环境 | 有机化学原料制造 | 危险废物焚烧污染控制标准(GB18484-2001) | （表3）危险废物焚烧炉大气污染物排放限值,不同焚烧容量时的最高允许排放浓度限值（mg/m3） | 焚烧炉废气排放口002(DA002) | 烟气黑度 | 2023-10-24 | [6 empty] | <1 | <1 | 1 |  | 级 | 否 |  |  | 是
2023年10月重点污染源执法监测 | 江西永通科技股份有限公司 | 大气环境 | 有机化学原料制造 | 危险废物焚烧污染控制标准(GB 18484—2020) | 表 3 危险废物焚烧设施烟气污染物排放浓度限值,1 小时均值 | 焚烧炉废气排放口002(DA002) | 二氧化硫 | 2023-10-24 | [6 empty] | <3 | <3 | 100 |  | mg/m3 | 否 |  |  | 是
2023年10月重点污染源执法监测 | 江西永通科技股份有限公司 | 大气环境 | 有机化学原料制造 | 危险废物焚烧污染控制标准(GB 18484—2020) | 表 3 危险废物焚烧设施烟气污染物排放浓度限值,1 小时均值 | 焚烧炉废气排放口002(DA002) | 颗粒物 | 2023-10-24 | [6 empty] | 4.0 | 7.8 | 30 |  | mg/m3 | 否 |  |  | 是
2023年10月重点污染源执法监测 | 江西朝盛矿业有限公司 | 大气环境 | 无机酸制造 | 硫酸工业污染物排放标准(GB26132-2010) | （表4、表5）现有和新建企业大气污染物排放浓度限值 | 废气排放口 | 颗粒物 | 2023-10-18 | [6 empty] | <20 | <20 | 50 |  | mg/m3 | 否 |  |  | 是
2023年10月重点污染源执法监测 | 江西朝盛矿业有限公司 | 大气环境 | 无机酸制造 | 硫酸工业污染物排放标准(GB26132-2010) | （表4、表5）现有和新建企业大气污染物排放浓度限值 | 废气排放口 | 硫酸雾 | 2023-10-18 | [6 empty] | 0.25 | 0.25 | 30 |  | mg/m3 | 否 |  |  | 是
2023年10月重点污染源执法监测 | 江西朝盛矿业有限公司 | 大气环境 | 无机酸制造 | 硫酸工业污染物排放标准(GB26132-2010) | （表4、表5）现有和新建企业大气污染物排放浓度限值 | 废气排放口 | 二氧化硫 | 2023-10-18 | [6 empty] | 105 | 105 | 400 |  | mg/m3 | 否 |  |  | 是
2023年10月重点污染源执法监测 | 江西朝盛矿业有限公司 | 大气环境 | 无机酸制造 | 工业炉窑大气污染物排放标准(GB9078-1996) | （表4）各种工业炉窑有害污染物最高排放浓度,1997年1月1日前安装的工业炉窑,其他（除金属熔炼外）,标准级别二 | 废气排放口 | 铅 | 2023-10-18 | [6 empty] | 0.00270 | 0.00379 | 0.10 |  | mg/m3 | 否 |  |  | 是
2023年10月重点污染源执法监测 | 江西朝盛矿业有限公司 | 大气环境 | 无机酸制造 | 工业炉窑大气污染物排放标准(GB9078-1996) | （表4）各种工业炉窑有害污染物最高排放浓度,1997年1月1日起新、改、扩建的工业炉窑,标准级别二 | 废气排放口 | 氟化物 | 2023-10-18 | [6 empty] | 0.51 | 0.73 | 6 |  | mg/m3 | 否 |  |  | 是
2023年10月重点污染源执法监测 | 宁都县伟明城投新能源有限公司 | 大气环境,环境风险管控 | 生物质能发电-生活垃圾焚烧发电 | 生活垃圾焚烧污染控制标准(GB18485-2014) | （表4）生活垃圾焚烧排放烟气中污染物限值,测定均值 | 1#炉烟气排放口 | 汞及其化合物 | 2023-10-23 | [6 empty] | 0.000069 | 0.000066 | 0.05 |  | mg/m3 | 否 |  |  | 是
2023年10月重点污染源执法监测 | 宁都县伟明城投新能源有限公司 | 大气环境,环境风险管控 | 生物质能发电-生活垃圾焚烧发电 | 生活垃圾焚烧污染控制标准(GB18485-2014) | （表4）生活垃圾焚烧排放烟气中污染物限值,1小时均值 | 1#炉烟气排放口 | 一氧化碳 | 2023-10-23 | [6 empty] | <1.25 | <1.25 | 100 |  | mg/m3 | 否 |  |  | 是
2023年10月重点污染源执法监测 | 宁都县伟明城投新能源有限公司 | 大气环境,环境风险管控 | 生物质能发电-生活垃圾焚烧发电 | 生活垃圾焚烧污染控制标准(GB18485-2014) | （表4）生活垃圾焚烧排放烟气中污染物限值,1小时均值 | 1#炉烟气排放口 | 氯化氢 | 2023-10-23 | [6 empty] | 7.07 | 6.68 | 60 |  | mg/m3 | 否 |  |  | 是
2023年10月重点污染源执法监测 | 宁都县伟明城投新能源有限公司 | 大气环境,环境风险管控 | 生物质能发电-生活垃圾焚烧发电 | 生活垃圾焚烧污染控制标准(GB18485-2014) | （表4）生活垃圾焚烧排放烟气中污染物限值,1小时均值 | 1#炉烟气排放口 | 二氧化硫 | 2023-10-23 | [6 empty] | <3 | <3 | 100 |  | mg/m3 | 否 |  |  | 是
2023年10月重点污染源执法监测 | 宁都县伟明城投新能源有限公司 | 大气环境,环境风险管控 | 生物质能发电-生活垃圾焚烧发电 | 生活垃圾焚烧污染控制标准(GB18485-2014) | （表4）生活垃圾焚烧排放烟气中污染物限值,1小时均值 | 1#炉烟气排放口 | 氮氧化物 | 2023-10-23 | [6 empty] | 152 | 144 | 300 |  | mg/m3 | 否 |  |  | 是
2023年10月重点污染源执法监测 | 宁都县伟明城投新能源有限公司 | 大气环境,环境风险管控 | 生物质能发电-生活垃圾焚烧发电 | 生活垃圾焚烧污染控制标准(GB18485-2014) | （表4）生活垃圾焚烧排放烟气中污染物限值,1小时均值 | 1#炉烟气排放口 | 颗粒物 | 2023-10-23 | [6 empty] | 4.1 | 3.9 | 30 |  | mg/m3 | 否 |  |  | 是
2023年10月重点污染源执法监测 | 宁都县伟明城投新能源有限公司 | 大气环境,环境风险管控 | 生物质能发电-生活垃圾焚烧发电 | 生活垃圾焚烧污染控制标准(GB18485-2014) | （表4）生活垃圾焚烧排放烟气中污染物限值,测定均值 | 1#炉烟气排放口 | 锑，砷，铅，铬，钴，铜，锰，镍及其化合物（以Sb+As+Pb+Cr+Co+Cu+Mn+Ni计） | 2023-10-23 | [6 empty] | 0.00812 | 0.00778 | 1.0 |  | mg/m3 | 否 |  |  | 是
2023年10月重点污染源执法监测 | 宁都县伟明城投新能源有限公司 | 大气环境,环境风险管控 | 生物质能发电-生活垃圾焚烧发电 | 生活垃圾焚烧污染控制标准(GB18485-2014) | （表4）生活垃圾焚烧排放烟气中污染物限值,测定均值 | 1#炉烟气排放口 | 镉、铊及其化合物（以Cd +Tl计） | 2023-10-23 | [6 empty] | 0.0000125 | 0.0000124 | 0.1 |  | mg/m3 | 否 |  |  | 是
2023年10月重点污染源执法监测 | 宁都县伟明城投新能源有限公司 | 大气环境,环境风险管控 | 生物质能发电-生活垃圾焚烧发电 | 生活垃圾焚烧污染控制标准(GB18485-2014) | （表4）生活垃圾焚烧排放烟气中污染物限值,测定均值 | 2#炉烟气排放口 | 锑，砷，铅，铬，钴，铜，锰，镍及其化合物（以Sb+As+Pb+Cr+Co+Cu+Mn+Ni计） | 2023-10-23 | [6 empty] | 0.503 | 0.484 | 1.0 |  | mg/m3 | 否 |  |  | 是
2023年10月重点污染源执法监测 | 宁都县伟明城投新能源有限公司 | 大气环境,环境风险管控 | 生物质能发电-生活垃圾焚烧发电 | 生活垃圾焚烧污染控制标准(GB18485-2014) | （表4）生活垃圾焚烧排放烟气中污染物限值,测定均值 | 2#炉烟气排放口 | 镉、铊及其化合物（以Cd +Tl计） | 2023-10-23 | [6 empty] | 0.00000865 | 0.00000816 | 0.1 |  | mg/m3 | 否 |  |  | 是
2023年10月重点污染源执法监测 | 宁都县伟明城投新能源有限公司 | 大气环境,环境风险管控 | 生物质能发电-生活垃圾焚烧发电 | 生活垃圾焚烧污染控制标准(GB18485-2014) | （表4）生活垃圾焚烧排放烟气中污染物限值,1小时均值 | 2#炉烟气排放口 | 氯化氢 | 2023-10-23 | [6 empty] | 7.23 | 5.21 | 60 |  | mg/m3 | 否 |  |  | 是
2023年10月重点污染源执法监测 | 宁都县伟明城投新能源有限公司 | 大气环境,环境风险管控 | 生物质能发电-生活垃圾焚烧发电 | 生活垃圾焚烧污染控制标准(GB18485-2014) | （表4）生活垃圾焚烧排放烟气中污染物限值,1小时均值 | 2#炉烟气排放口 | 一氧化碳 | 2023-10-23 | [6 empty] | <1.25 | <1.25 | 100 |  | mg/m3 | 否 |  |  | 是
2023年10月重点污染源执法监测 | 宁都县伟明城投新能源有限公司 | 大气环境,环境风险管控 | 生物质能发电-生活垃圾焚烧发电 | 生活垃圾焚烧污染控制标准(GB18485-2014) | （表4）生活垃圾焚烧排放烟气中污染物限值,1小时均值 | 2#炉烟气排放口 | 氮氧化物 | 2023-10-23 | [6 empty] | 252 | 182 | 300 |  | mg/m3 | 否 |  |  | 是
2023年10月重点污染源执法监测 | 宁都县伟明城投新能源有限公司 | 大气环境,环境风险管控 | 生物质能发电-生活垃圾焚烧发电 | 生活垃圾焚烧污染控制标准(GB18485-2014) | （表4）生活垃圾焚烧排放烟气中污染物限值,1小时均值 | 2#炉烟气排放口 | 颗粒物 | 2023-10-23 | [6 empty] | 6.0 | 4.4 | 30 |  | mg/m3 | 否 |  |  | 是
2023年10月重点污染源执法监测 | 宁都县伟明城投新能源有限公司 | 大气环境,环境风险管控 | 生物质能发电-生活垃圾焚烧发电 | 生活垃圾焚烧污染控制标准(GB18485-2014) | （表4）生活垃圾焚烧排放烟气中污染物限值,测定均值 | 2#炉烟气排放口 | 汞及其化合物 | 2023-10-23 | [6 empty] | 0.000095 | 0.000091 | 0.05 |  | mg/m3 | 否 |  |  | 是
2023年10月重点污染源执法监测 | 宁都县伟明城投新能源有限公司 | 大气环境,环境风险管控 | 生物质能发电-生活垃圾焚烧发电 | 生活垃圾焚烧污染控制标准(GB18485-2014) | （表4）生活垃圾焚烧排放烟气中污染物限值,1小时均值 | 2#炉烟气排放口 | 二氧化硫 | 2023-10-23 | [6 empty] | <3 | <3 | 100 |  | mg/m3 | 否 |  |  | 是
2023年10月重点污染源执法监测 | 赣州市雨忻能源管理有限公司 | 大气环境 | 热力生产和供应 | 锅炉大气污染物排放标准(GB13271-2014) | （表2）新建锅炉大气污染物排放浓度限值（2014年7月1日起新建锅炉）,烟囱排放口,燃煤锅炉 | 锅炉排口 | 林格曼黑度 | 2023-10-20 | [6 empty] | <1 | <1 | 1 |  | 级 | 否 |  |  | 是
2023年10月重点污染源执法监测 | 赣州市雨忻能源管理有限公司 | 大气环境 | 热力生产和供应 | 锅炉大气污染物排放标准(GB13271-2014) | （表2）新建锅炉大气污染物排放浓度限值（2014年7月1日起新建锅炉）,烟囱或烟道,燃煤锅炉 | 锅炉排口 | 二氧化硫 | 2023-10-20 | [6 empty] | 222 | 259 | 300 |  | mg/m3 | 否 |  |  | 是
2023年10月重点污染源执法监测 | 赣州市雨忻能源管理有限公司 | 大气环境 | 热力生产和供应 | 锅炉大气污染物排放标准(GB13271-2014) | （表2）新建锅炉大气污染物排放浓度限值（2014年7月1日起新建锅炉）,烟囱或烟道,燃煤锅炉 | 锅炉排口 | 颗粒物 | 2023-10-20 | [6 empty] | <20 | 2.95 | 50 |  | mg/m3 | 否 |  |  | 是
2023年10月重点污染源执法监测 | 赣州市雨忻能源管理有限公司 | 大气环境 | 热力生产和供应 | 锅炉大气污染物排放标准(GB13271-2014) | （表2）新建锅炉大气污染物排放浓度限值（2014年7月1日起新建锅炉）,烟囱或烟道,燃煤锅炉 | 锅炉排口 | 氮氧化物 | 2023-10-20 | [6 empty] | 66 | 77 | 300 |  | mg/m3 | 否 |  |  | 是
2023年10月重点污染源执法监测 | 寻乌世纪陶瓷有限公司 | 大气环境 | 建筑陶瓷制品制造 | 陶瓷工业污染物排放标准(GB25464-2010) | （表5）新建企业大气污染物排放浓度限值,原料制备、干燥 喷雾干燥塔 水煤浆 | 废气监测点2(DA002) | 氮氧化物 | 2023-10-24 | [6 empty] | 149 | 71 | 180 |  | mg/m3 | 否 |  |  | 是
2023年10月重点污染源执法监测 | 寻乌世纪陶瓷有限公司 | 大气环境 | 建筑陶瓷制品制造 | 陶瓷工业污染物排放标准(GB25464-2010) | （表5）新建企业大气污染物排放浓度限值,烧成、烤花 辊道窑、隧道窑、梭式窑 油、气 | 废气监测点2(DA002) | 林格曼黑度 | 2023-10-24 | [6 empty] | 1 | 1 | 1 |  | 级 | 否 |  |  | 是
2023年10月重点污染源执法监测 | 寻乌世纪陶瓷有限公司 | 大气环境 | 建筑陶瓷制品制造 | 陶瓷工业污染物排放标准(GB25464-2010) | （表5）新建企业大气污染物排放浓度限值,原料制备、干燥 喷雾干燥塔 水煤浆 | 废气监测点2(DA002) | 二氧化硫 | 2023-10-24 | [6 empty] | <3 | <3 | 50 |  | mg/m3 | 否 |  |  | 是
2023年10月重点污染源执法监测 | 寻乌世纪陶瓷有限公司 | 大气环境 | 建筑陶瓷制品制造 | 陶瓷工业污染物排放标准(GB25464-2010) | （表5）新建企业大气污染物排放浓度限值,烧成、烤花 辊道窑、隧道窑、梭式窑 油、气 | 废气监测点2(DA002) | 镉及其化合物 | 2023-10-24 | [6 empty] | <0.0008 | <0.0008 | 0.1 |  | mg/m3 | 否 |  |  | 是
2023年10月重点污染源执法监测 | 寻乌世纪陶瓷有限公司 | 大气环境 | 建筑陶瓷制品制造 | 陶瓷工业污染物排放标准(GB25464-2010) | （表5）新建企业大气污染物排放浓度限值,烧成、烤花 辊道窑、隧道窑、梭式窑 水煤浆 | 废气监测点2(DA002) | 氟化物 | 2023-10-24 | [6 empty] | 0.73 | 0.35 | 3.0 |  | mg/L | 否 |  |  | 是
2023年10月重点污染源执法监测 | 寻乌世纪陶瓷有限公司 | 大气环境 | 建筑陶瓷制品制造 | 陶瓷工业污染物排放标准(GB25464-2010) | （表6）现有企业和新建企业厂界无组织排放浓度限值 | 废气监测点2(DA002) | 颗粒物 | 2023-10-24 | [6 empty] | <20 | 2.01 | 30 |  | mg/m3 | 否 |  |  | 是
2023年10月重点污染源执法监测 | 寻乌世纪陶瓷有限公司 | 大气环境 | 建筑陶瓷制品制造 | 陶瓷工业污染物排放标准(GB25464-2010) | （表5）新建企业大气污染物排放浓度限值,烧成、烤花 辊道窑、隧道窑、梭式窑 油、气 | 废气监测点2(DA002) | 铅及其化合物 | 2023-10-24 | [6 empty] | 0.00294 | 0.00142 | 0.1 |  | mg/L | 否 |  |  | 是
2023年10月重点污染源执法监测 | 寻乌世纪陶瓷有限公司 | 大气环境 | 建筑陶瓷制品制造 | 陶瓷工业污染物排放标准(GB25464-2010) | （表5）新建企业大气污染物排放浓度限值,烧成、烤花 辊道窑、隧道窑、梭式窑 水煤浆 | 废气监测点2(DA002) | 氯化物（以氯化氢计 | 2023-10-24 | [6 empty] | 10.8 | 5.16 | 25 |  | mg/m3 | 否 |  |  | 是
2023年10月重点污染源执法监测 | 寻乌世纪陶瓷有限公司 | 大气环境 | 建筑陶瓷制品制造 | 陶瓷工业污染物排放标准(GB25464-2010) | （表5）新建企业大气污染物排放浓度限值,烧成、烤花 辊道窑、隧道窑、梭式窑 水煤浆 | 废气监测点2(DA002) | 镍及其化合物 | 2023-10-24 | [6 empty] | 0.317 | 0.151 | 0.2 |  | mg/m3 | 否 |  |  | 是
2023年10月重点污染源执法监测 | 寻乌世纪陶瓷有限公司 | 大气环境 | 建筑陶瓷制品制造 | 陶瓷工业污染物排放标准(GB25464-2010) | （表5）新建企业大气污染物排放浓度限值,烧成、烤花 辊道窑、隧道窑、梭式窑 油、气 | 废气监测点1(DA001) | 林格曼黑度 | 2023-10-24 | [6 empty] | 1 | 1 | 1 |  | 级 | 否 |  |  | 是
2023年10月重点污染源执法监测 | 寻乌世纪陶瓷有限公司 | 大气环境 | 建筑陶瓷制品制造 | 陶瓷工业污染物排放标准(GB25464-2010) | （表5）新建企业大气污染物排放浓度限值,原料制备、干燥 喷雾干燥塔 水煤浆 | 废气监测点1(DA001) | 氮氧化物 | 2023-10-24 | [6 empty] | 139 | 110 | 180 |  | mg/m3 | 否 |  |  | 是
2023年10月重点污染源执法监测 | 寻乌世纪陶瓷有限公司 | 大气环境 | 建筑陶瓷制品制造 | 陶瓷工业污染物排放标准(GB25464-2010) | （表5）新建企业大气污染物排放浓度限值,烧成、烤花 辊道窑、隧道窑、梭式窑 水煤浆 | 废气监测点1(DA001) | 颗粒物 | 2023-10-24 | [6 empty] | <20 | 11.8 | 50 |  | mg/m3 | 否 |  |  | 是
2023年10月重点污染源执法监测 | 寻乌世纪陶瓷有限公司 | 大气环境 | 建筑陶瓷制品制造 | 陶瓷工业污染物排放标准(GB25464-2010) | （表5）新建企业大气污染物排放浓度限值,原料制备、干燥 喷雾干燥塔 水煤浆 | 废气监测点1(DA001) | 二氧化硫 | 2023-10-24 | [6 empty] | 40 | 32 | 50 |  | mg/m3 | 否 |  |  | 是

## 废水排放
任务名称 | 企业名称 | 名录类别 | 行业类别 | 受纳水体 | 执行标准名称 | 执行标准条目名称 | 监测点 | 监测项目 | 监测日期 | 流量(m³/s) | 水温(°C) | 生产负荷(%) | 进口浓度 | 排放浓度 | 上限 | 下限 | 单位 | 是否超标 | 超标倍数 | 备注 | 是否有评价限值
2023年10月重点污染源执法监测 | 全南晶鑫环保材料有限公司 | 水环境,环境风险管控 | 无机盐制造 |  | 无机化学工业污染物排放标准(GB31573-2015) | （表1）水污染物排放限值,间接排放 | 废水总排放口001(DW001) | pH值 | 2023-10-20 |  |  |  |  | 7.3 | 9 | 6 | 无量纲 | 否 |  |  | 是
2023年10月重点污染源执法监测 | 全南晶鑫环保材料有限公司 | 水环境,环境风险管控 | 无机盐制造 |  | 无机化学工业污染物排放标准(GB31573-2015) | （表1）水污染物排放限值,间接排放 | 废水总排放口001(DW001) | 悬浮物 | 2023-10-20 |  |  |  |  | 25 | 100 |  | mg/L | 否 |  |  | 是
2023年10月重点污染源执法监测 | 全南晶鑫环保材料有限公司 | 水环境,环境风险管控 | 无机盐制造 |  | 无机化学工业污染物排放标准(GB31573-2015) | （表1）水污染物排放限值,间接排放 | 废水总排放口001(DW001) | 总磷（以P计） | 2023-10-20 |  |  |  |  | 0.12 | 2 |  | mg/L | 否 |  |  | 是
2023年10月重点污染源执法监测 | 全南晶鑫环保材料有限公司 | 水环境,环境风险管控 | 无机盐制造 |  | 无机化学工业污染物排放标准(GB31573-2015) | （表1）水污染物排放限值,间接排放 | 废水总排放口001(DW001) | 总氮（以N计） | 2023-10-20 |  |  |  |  | 2.64 | 60 |  | mg/L | 否 |  |  | 是
2023年10月重点污染源执法监测 | 全南晶鑫环保材料有限公司 | 水环境,环境风险管控 | 无机盐制造 |  | 无机化学工业污染物排放标准(GB31573-2015) | （表1）水污染物排放限值,间接排放 | 废水总排放口001(DW001) | 氟化物 | 2023-10-20 |  |  |  |  | 2.75 | 6 |  | mg/L | 否 |  |  | 是
2023年10月重点污染源执法监测 | 全南晶鑫环保材料有限公司 | 水环境,环境风险管控 | 无机盐制造 |  | 无机化学工业污染物排放标准(GB31573-2015) | （表1）水污染物排放限值,间接排放 | 废水总排放口001(DW001) | 氨氮（NH3-N） | 2023-10-20 |  |  |  |  | 1.48 | 40 |  | mg/L | 否 |  |  | 是
2023年10月重点污染源执法监测 | 全南晶鑫环保材料有限公司 | 水环境,环境风险管控 | 无机盐制造 |  | 无机化学工业污染物排放标准(GB31573-2015) | （表1）水污染物排放限值,间接排放 | 废水总排放口001(DW001) | 硫化物 | 2023-10-20 |  |  |  |  | <0.01 | 1 |  | mg/L | 否 |  |  | 是
2023年10月重点污染源执法监测 | 全南晶鑫环保材料有限公司 | 水环境,环境风险管控 | 无机盐制造 |  | 无机化学工业污染物排放标准(GB31573-2015) | （表1）水污染物排放限值,间接排放 | 废水总排放口001(DW001) | 石油类 | 2023-10-20 |  |  |  |  | <0.06 | 6 |  | mg/L | 否 |  |  | 是
2023年10月重点污染源执法监测 | 全南晶鑫环保材料有限公司 | 水环境,环境风险管控 | 无机盐制造 |  | 无机化学工业污染物排放标准(GB31573-2015) | （表1）水污染物排放限值,间接排放 | 废水总排放口001(DW001) | 化学需氧量 | 2023-10-20 |  |  |  |  | 40 | 200 |  | mg/L | 否 |  |  | 是
2023年10月重点污染源执法监测 | 全南县瑞隆科技有限公司 | 水环境 | 金属废料和碎屑加工处理 |  | 无机化学工业污染物排放标准(GB31573-2015) | （表1）水污染物排放限值,间接排放 | 总排口 | 悬浮物 | 2023-10-23 |  |  |  |  | 7 | 100 |  | mg/L | 否 |  |  | 是
2023年10月重点污染源执法监测 | 全南县瑞隆科技有限公司 | 水环境 | 金属废料和碎屑加工处理 |  | 无机化学工业污染物排放标准(GB31573-2015) | （表1）水污染物排放限值,间接排放 | 总排口 | 化学需氧量 | 2023-10-23 |  |  |  |  | 92 | 200 |  | mg/L | 否 |  |  | 是
2023年10月重点污染源执法监测 | 全南县瑞隆科技有限公司 | 水环境 | 金属废料和碎屑加工处理 |  | 无机化学工业污染物排放标准(GB31573-2015) | （表1）水污染物排放限值,间接排放 | 总排口 | 氟化物 | 2023-10-23 |  |  |  |  | 4.74 | 6 |  | mg/L | 否 |  |  | 是
2023年10月重点污染源执法监测 | 全南县瑞隆科技有限公司 | 水环境 | 金属废料和碎屑加工处理 |  | 无机化学工业污染物排放标准(GB31573-2015) | （表1）水污染物排放限值,间接排放 | 总排口 | 总铊 | 2023-10-23 |  |  |  |  | 0.00106 | 0.005 |  | mg/L | 否 |  |  | 是
2023年10月重点污染源执法监测 | 全南县瑞隆科技有限公司 | 水环境 | 金属废料和碎屑加工处理 |  | 无机化学工业污染物排放标准(GB31573-2015) | （表1）水污染物排放限值,间接排放 | 总排口 | 总镍 | 2023-10-23 |  |  |  |  | <0.02 | 0.5 |  | mg/L | 否 |  |  | 是
2023年10月重点污染源执法监测 | 全南县瑞隆科技有限公司 | 水环境 | 金属废料和碎屑加工处理 |  | 污水综合排放标准(GB8978-1996) | （表4）第二类污染物最高允许排放浓度（1998年1月1日后建的单位）,其他排污单位,三级标准 | 总排口 | 五日生化需氧量（BOD5） | 2023-10-23 |  |  |  |  | 19.6 | 300 |  | mg/L | 否 |  |  | 是
2023年10月重点污染源执法监测 | 全南县瑞隆科技有限公司 | 水环境 | 金属废料和碎屑加工处理 |  | 无机化学工业污染物排放标准(GB31573-2015) | （表2）水污染物特别排放限值,间接排放 | 总排口 | 总锑 | 2023-10-23 |  |  |  |  | <0.06 | 0.3 |  | mg/L | 否 |  |  | 是
2023年10月重点污染源执法监测 | 全南县瑞隆科技有限公司 | 水环境 | 金属废料和碎屑加工处理 |  | 无机化学工业污染物排放标准(GB31573-2015) | （表1）水污染物排放限值,间接排放 | 总排口 | 总磷（以P计） | 2023-10-23 |  |  |  |  | 0.30 | 2.0 |  | mg/L | 否 |  |  | 是
2023年10月重点污染源执法监测 | 全南县瑞隆科技有限公司 | 水环境 | 金属废料和碎屑加工处理 |  | 无机化学工业污染物排放标准(GB31573-2015) | （表1）水污染物排放限值,间接排放 | 总排口 | 总锌 | 2023-10-23 |  |  |  |  | 0.025 | 1.0 |  | mg/L | 否 |  |  | 是
2023年10月重点污染源执法监测 | 全南县瑞隆科技有限公司 | 水环境 | 金属废料和碎屑加工处理 |  | 无机化学工业污染物排放标准(GB31573-2015) | （表1）水污染物排放限值,间接排放 | 总排口 | 氨氮（NH3-N） | 2023-10-23 |  |  |  |  | 15.0 | 40 |  | mg/L | 否 |  |  | 是
2023年10月重点污染源执法监测 | 全南县瑞隆科技有限公司 | 水环境 | 金属废料和碎屑加工处理 |  | 无机化学工业污染物排放标准(GB31573-2015) | （表1）水污染物排放限值,间接排放 | 总排口 | pH值 | 2023-10-23 |  |  |  |  | 7.1 | 9 | 6 | 无量纲 | 否 |  |  | 是
2023年10月重点污染源执法监测 | 全南县瑞隆科技有限公司 | 水环境 | 金属废料和碎屑加工处理 |  | 无机化学工业污染物排放标准(GB31573-2015) | （表1）水污染物排放限值,间接排放 | 总排口 | 总铜 | 2023-10-23 |  |  |  |  | <0.006 | 0.5 |  | mg/L | 否 |  |  | 是
2023年10月重点污染源执法监测 | 全南县瑞隆科技有限公司 | 水环境 | 金属废料和碎屑加工处理 |  | 无机化学工业污染物排放标准(GB31573-2015) | （表1）水污染物排放限值,直接排放 | 总排口 | 总锰 | 2023-10-23 |  |  |  |  | <0.004 | 1 |  | mg/L | 否 |  |  | 是
2023年10月重点污染源执法监测 | 全南县瑞隆科技有限公司 | 水环境 | 金属废料和碎屑加工处理 |  | 无机化学工业污染物排放标准(GB31573-2015) | （表1）水污染物排放限值,间接排放 | 沉锂车间废水排放口 | 总铊 | 2023-10-23 |  |  |  |  | 0.00003 | 0.005 |  | mg/L | 否 |  |  | 是
2023年10月重点污染源执法监测 | 全南县瑞隆科技有限公司 | 水环境 | 金属废料和碎屑加工处理 |  | 无机化学工业污染物排放标准(GB31573-2015) | （表1）水污染物排放限值,间接排放 | 沉锂车间废水排放口 | 总锑 | 2023-10-23 |  |  |  |  | <0.06 | 0.3 |  | mg/L | 否 |  |  | 是
2023年10月重点污染源执法监测 | 全南县瑞隆科技有限公司 | 水环境 | 金属废料和碎屑加工处理 |  | 无机化学工业污染物排放标准(GB31573-2015) | （表1）水污染物排放限值,间接排放 | 沉锂车间废水排放口 | 总锌 | 2023-10-23 |  |  |  |  | 0.024 | 1 |  | mg/L | 否 |  |  | 是
2023年10月重点污染源执法监测 | 全南县瑞隆科技有限公司 | 水环境 | 金属废料和碎屑加工处理 |  | 无机化学工业污染物排放标准(GB31573-2015) | （表1）水污染物排放限值,间接排放 | 沉锂车间废水排放口 | 总铜 | 2023-10-23 |  |  |  |  | <0.006 | 0.5 |  | mg/L | 否 |  |  | 是
2023年10月重点污染源执法监测 | 全南县瑞隆科技有限公司 | 水环境 | 金属废料和碎屑加工处理 |  | 无机化学工业污染物排放标准(GB31573-2015) | （表1）水污染物排放限值,间接排放 | 沉锂车间废水排放口 | 总锰 | 2023-10-23 |  |  |  |  | <0.004 | 1 |  | mg/L | 否 |  |  | 是
2023年10月重点污染源执法监测 | 全南县瑞隆科技有限公司 | 水环境 | 金属废料和碎屑加工处理 |  | 无机化学工业污染物排放标准(GB31573-2015) | （表1）水污染物排放限值,间接排放 | 沉锂车间废水排放口 | 总镍 | 2023-10-23 |  |  |  |  | <0.02 | 0.5 |  | mg/L | 否 |  |  | 是
2023年10月重点污染源执法监测 | 全南健丰食品有限公司 | 水环境 | 牲畜屠宰 |  | 执行工业污水纳管标准(0000001) | 污水 | 废水总排口(DW001) | 氨氮（NH3-N） | 2023-10-23 |  |  |  |  | 0.141 | 50 |  | mg/L | 否 |  |  | 是
2023年10月重点污染源执法监测 | 全南健丰食品有限公司 | 水环境 | 牲畜屠宰 |  | 肉类加工工业水污染物排放标准(GB13457-92) | （表3）1992年7月1日起立项的建设项目及其建成后投产的企业最高允许排放浓度标准值,畜类屠宰加工,排放浓度,三级 | 废水总排口(DW001) | 化学需氧量 | 2023-10-23 |  |  |  |  | 17 | 500 |  | mg/L | 否 |  |  | 是
2023年10月重点污染源执法监测 | 全南健丰食品有限公司 | 水环境 | 牲畜屠宰 |  | 执行工业污水纳管标准(0000001) | 污水 | 废水总排口(DW001) | 总氮（以N计） | 2023-10-23 |  |  |  |  | 2.06 | 70 |  | mg/L | 否 |  |  | 是
2023年10月重点污染源执法监测 | 全南健丰食品有限公司 | 水环境 | 牲畜屠宰 |  | 肉类加工工业水污染物排放标准(GB13457-92) | （表3）1992年7月1日起立项的建设项目及其建成后投产的企业最高允许排放浓度标准值,禽类屠宰加工,排放浓度,三级 | 废水总排口(DW001) | 大肠菌群数 | 2023-10-23 |  |  |  |  | 2200 | 10000 |  | 个/L | 否 |  |  | 是
2023年10月重点污染源执法监测 | 全南健丰食品有限公司 | 水环境 | 牲畜屠宰 |  | 肉类加工工业水污染物排放标准(GB13457-92) | （表3）1992年7月1日起立项的建设项目及其建成后投产的企业最高允许排放浓度标准值,畜类屠宰加工,排放浓度,三级 | 废水总排口(DW001) | 动植物油 | 2023-10-23 |  |  |  |  | <0.06 | 60 |  | mg/L | 否 |  |  | 是
2023年10月重点污染源执法监测 | 全南健丰食品有限公司 | 水环境 | 牲畜屠宰 |  | 肉类加工工业水污染物排放标准(GB13457-92) | （表3）1992年7月1日起立项的建设项目及其建成后投产的企业最高允许排放浓度标准值,畜类屠宰加工,排放浓度,三级 | 废水总排口(DW001) | 五日生化需氧量（BOD5） | 2023-10-23 |  |  |  |  | 3.5 | 300 |  | mg/L | 否 |  |  | 是
2023年10月重点污染源执法监测 | 全南健丰食品有限公司 | 水环境 | 牲畜屠宰 |  | 执行工业污水纳管标准(0000001) | 污水 | 废水总排口(DW001) | 总磷（以P计） | 2023-10-23 |  |  |  |  | 0.46 | 8 |  | mg/L | 否 |  |  | 是
2023年10月重点污染源执法监测 | 全南健丰食品有限公司 | 水环境 | 牲畜屠宰 |  | 肉类加工工业水污染物排放标准(GB13457-92) | （表3）1992年7月1日起立项的建设项目及其建成后投产的企业最高允许排放浓度标准值,畜类屠宰加工,排放浓度,三级 | 废水总排口(DW001) | pH | 2023-10-23 |  |  |  |  | 7.5 | 8.5 | 6.0 | 无量纲 | 否 |  |  | 是
2023年10月重点污染源执法监测 | 全南健丰食品有限公司 | 水环境 | 牲畜屠宰 |  | 肉类加工工业水污染物排放标准(GB13457-92) | （表3）1992年7月1日起立项的建设项目及其建成后投产的企业最高允许排放浓度标准值,畜类屠宰加工,排放浓度,三级 | 废水总排口(DW001) | 悬浮物 | 2023-10-23 |  |  |  |  | 9 | 400 |  | mg/L | 否 |  |  | 是
2023年10月重点污染源执法监测 | 于都予捷矿业有限公司 | 水环境 | 钨钼矿采选 |  | 污水综合排放标准(GB8978-1996) | （表4）第二类污染物最高允许排放浓度（1998年1月1日后建的单位）,其他排污单位,一级标准 | 综合废水排放口(DW001) | 化学需氧量 | 2023-10-31 |  |  |  |  | 16 | 100 |  | mg/L | 否 |  |  | 是
2023年10月重点污染源执法监测 | 于都予捷矿业有限公司 | 水环境 | 钨钼矿采选 |  | 污水综合排放标准(GB8978-1996) | （表1）第一类污染物最高允许排放浓度 | 综合废水排放口(DW001) | 总镉 | 2023-10-31 |  |  |  |  | <0.005 | 0.1 |  | mg/L | 否 |  |  | 是
2023年10月重点污染源执法监测 | 于都予捷矿业有限公司 | 水环境 | 钨钼矿采选 |  | 江西省地方标准《工业废水铊污染物排放标准》[地标][地标](DB36/1149——2019) | 工业废水铊污染物排放 | 综合废水排放口(DW001) | 铊 | 2023-10-31 |  |  |  |  | 0.00007 | 0.005 |  | mg/L | 否 |  |  | 是
2023年10月重点污染源执法监测 | 于都予捷矿业有限公司 | 水环境 | 钨钼矿采选 |  | 污水综合排放标准(GB8978-1996) | （表4）第二类污染物最高允许排放浓度（1998年1月1日后建的单位）,一切排污单位 ,一级标准 | 综合废水排放口(DW001) | 氰化物（总氰化合物） | 2023-10-31 |  |  |  |  | 0.010 | 0.5 |  | mg/L | 否 |  |  | 是
2023年10月重点污染源执法监测 | 于都予捷矿业有限公司 | 水环境 | 钨钼矿采选 |  | 污水综合排放标准(GB8978-1996) | （表1）第一类污染物最高允许排放浓度 | 综合废水排放口(DW001) | 总铬 | 2023-10-31 |  |  |  |  | <0.03 | 1.5 |  | mg/L | 否 |  |  | 是
2023年10月重点污染源执法监测 | 于都予捷矿业有限公司 | 水环境 | 钨钼矿采选 |  | 污水综合排放标准(GB8978-1996) | （表1）第一类污染物最高允许排放浓度 | 综合废水排放口(DW001) | 总汞 | 2023-10-31 |  |  |  |  | 0.00191 | 0.05 |  | mg/L | 否 |  |  | 是
2023年10月重点污染源执法监测 | 于都予捷矿业有限公司 | 水环境 | 钨钼矿采选 |  | 污水综合排放标准(GB8978-1996) | （表4）第二类污染物最高允许排放浓度（1998年1月1日后建的单位）,一切排污单位 ,一级标准 | 综合废水排放口(DW001) | 硫化物 | 2023-10-31 |  |  |  |  | <0.01 | 1.0 |  | mg/L | 否 |  |  | 是
2023年10月重点污染源执法监测 | 于都予捷矿业有限公司 | 水环境 | 钨钼矿采选 |  | 污水综合排放标准(GB8978-1996) | （表4）第二类污染物最高允许排放浓度（1998年1月1日后建的单位）,其他排污单位,一级标准 | 综合废水排放口(DW001) | 氨氮（NH3-N） | 2023-10-31 |  |  |  |  | 0.550 | 15 |  | mg/L | 否 |  |  | 是
2023年10月重点污染源执法监测 | 于都予捷矿业有限公司 | 水环境 | 钨钼矿采选 |  | 污水综合排放标准(GB8978-1996) | （表4）第二类污染物最高允许排放浓度（1998年1月1日后建的单位）,一切排污单位 ,一级标准 | 综合废水排放口(DW001) | pH值 | 2023-10-31 |  |  |  |  | 8.5 | 9 | 6 | 无量纲 | 否 |  |  | 是
2023年10月重点污染源执法监测 | 于都予捷矿业有限公司 | 水环境 | 钨钼矿采选 |  | 污水综合排放标准(GB8978-1996) | （表4）第二类污染物最高允许排放浓度（1998年1月1日后建的单位）,一切排污单位 ,一级标准 | 综合废水排放口(DW001) | 动植物油 | 2023-10-31 |  |  |  |  | 10 | 10 |  | mg/L | 否 |  |  | 是
2023年10月重点污染源执法监测 | 于都予捷矿业有限公司 | 水环境 | 钨钼矿采选 |  | 污水综合排放标准(GB8978-1996) | （表1）第一类污染物最高允许排放浓度 | 综合废水排放口(DW001) | 六价铬 | 2023-10-31 |  |  |  |  | <0.004 | 0.5 |  | mg/L | 否 |  |  | 是
2023年10月重点污染源执法监测 | 于都予捷矿业有限公司 | 水环境 | 钨钼矿采选 |  | 污水综合排放标准(GB8978-1996) | （表4）第二类污染物最高允许排放浓度（1998年1月1日后建的单位）,其他排污单位,一级标准 | 综合废水排放口(DW001) | 五日生化需氧量（BOD5） | 2023-10-31 |  |  |  |  | 3.3 | 20 |  | mg/L | 否 |  |  | 是
2023年10月重点污染源执法监测 | 于都予捷矿业有限公司 | 水环境 | 钨钼矿采选 |  | 污水综合排放标准(GB8978-1996) | （表4）第二类污染物最高允许排放浓度（1998年1月1日后建的单位）,其他排污单位,一级标准 | 综合废水排放口(DW001) | 悬浮物 | 2023-10-31 |  |  |  |  | 7 | 70 |  | mg/L | 否 |  |  | 是
2023年10月重点污染源执法监测 | 于都予捷矿业有限公司 | 水环境 | 钨钼矿采选 |  | 污水综合排放标准(GB8978-1996) | （表1）第一类污染物最高允许排放浓度 | 综合废水排放口(DW001) | 总铅 | 2023-10-31 |  |  |  |  | <0.07 | 1.0 |  | mg/L | 否 |  |  | 是
2023年10月重点污染源执法监测 | 于都予捷矿业有限公司 | 水环境 | 钨钼矿采选 |  | 污水综合排放标准(GB8978-1996) | （表1）第一类污染物最高允许排放浓度 | 综合废水排放口(DW001) | 总镍 | 2023-10-31 |  |  |  |  | <0.02 | 1.0 |  | mg/L | 否 |  |  | 是
2023年10月重点污染源执法监测 | 于都予捷矿业有限公司 | 水环境 | 钨钼矿采选 |  | 污水综合排放标准(GB8978-1996) | （表1）第一类污染物最高允许排放浓度 | 综合废水排放口(DW001) | 总砷 | 2023-10-31 |  |  |  |  | 0.0139 | 0.5 |  | mg/L | 否 |  |  | 是
2023年10月重点污染源执法监测 | 于都予捷矿业有限公司 | 水环境 | 钨钼矿采选 |  | 污水综合排放标准(GB8978-1996) | （表4）第二类污染物最高允许排放浓度（1998年1月1日后建的单位）,一切排污单位 ,一级标准 | 综合废水排放口(DW001) | 石油类 | 2023-10-31 |  |  |  |  | <0.06 | 5 |  | mg/L | 否 |  |  | 是
2023年10月重点污染源执法监测 | 于都予捷矿业有限公司 | 水环境 | 钨钼矿采选 |  | 无机化学工业污染物排放标准(GB31573-2015) | （表1）水污染物排放限值,直接排放 | 综合废水排放口(DW001) | 总锑 | 2023-10-31 |  |  |  |  | <0.06 | 0.3 |  | mg/L | 否 |  |  | 是
2023年10月重点污染源执法监测 | 于都予捷矿业有限公司 | 水环境 | 钨钼矿采选 |  | 污水综合排放标准(GB8978-1996) | （表4）第二类污染物最高允许排放浓度（1998年1月1日后建的单位）,一切排污单位 ,一级标准 | 综合废水排放口(DW001) | 总锌 | 2023-10-31 |  |  |  |  | <0.004 | 2.0 |  | mg/L | 否 |  |  | 是
2023年10月重点污染源执法监测 | 于都予捷矿业有限公司 | 水环境 | 钨钼矿采选 |  | 污水综合排放标准(GB8978-1996) | （表4）第二类污染物最高允许排放浓度（1998年1月1日后建的单位）,一切排污单位 ,一级标准 | 综合废水排放口(DW001) | 总铜 | 2023-10-31 |  |  |  |  | <0.006 | 0.5 |  | mg/L | 否 |  |  | 是
2023年10月重点污染源执法监测 | 寻乌玉禾田环境管理有限公司寻乌县留车镇雁洋村深坑里 | 水环境,环境风险管控 | 环境卫生管理 | 寻乌水 | 污水综合排放标准(GB8978-1996) | （表2）第二类污染物最高允许排放浓度（1997年12月31日之前建的单位）,其他排污单位,二级标准 | 污水综合排放口001(DW001) | pH值 | 2023-10-25 |  |  |  |  | 7.1 | 9 | 6 | 无量纲 | 否 |  |  | 是
2023年10月重点污染源执法监测 | 寻乌玉禾田环境管理有限公司寻乌县留车镇雁洋村深坑里 | 水环境,环境风险管控 | 环境卫生管理 | 寻乌水 | 生活垃圾填埋场污染控制标准(GB16889-2008) | (特别)现有和新建生活垃圾填埋场水污染物特别排放限值 | 污水综合排放口001(DW001) | 粪大肠菌群数 | 2023-10-25 |  |  |  |  | 400 | 10000 |  | 个/L | 否 |  |  | 是
2023年10月重点污染源执法监测 | 寻乌玉禾田环境管理有限公司寻乌县留车镇雁洋村深坑里 | 水环境,环境风险管控 | 环境卫生管理 | 寻乌水 | 生活垃圾填埋场污染控制标准(GB16889-2008) | 现有和新建生活垃圾填埋场水污染物排放浓度限值 | 污水综合排放口001(DW001) | 五日生化需氧量（BOD5） | 2023-10-25 |  |  |  |  | 2.9 | 30 |  | mg/L | 否 |  |  | 是
2023年10月重点污染源执法监测 | 寻乌玉禾田环境管理有限公司寻乌县留车镇雁洋村深坑里 | 水环境,环境风险管控 | 环境卫生管理 | 寻乌水 | 生活垃圾填埋场污染控制标准(GB16889-2008) | (特别)现有和新建生活垃圾填埋场水污染物特别排放限值 | 污水综合排放口001(DW001) | 总铅 | 2023-10-25 |  |  |  |  | <0.07 | 0.1 |  | mg/L | 否 |  |  | 是
2023年10月重点污染源执法监测 | 寻乌玉禾田环境管理有限公司寻乌县留车镇雁洋村深坑里 | 水环境,环境风险管控 | 环境卫生管理 | 寻乌水 | 生活垃圾填埋场污染控制标准(GB16889-2008) | (特别)现有和新建生活垃圾填埋场水污染物特别排放限值 | 污水综合排放口001(DW001) | 总砷 | 2023-10-25 |  |  |  |  | <0.0003 | 0.1 |  | mg/L | 否 |  |  | 是
2023年10月重点污染源执法监测 | 寻乌玉禾田环境管理有限公司寻乌县留车镇雁洋村深坑里 | 水环境,环境风险管控 | 环境卫生管理 | 寻乌水 | 生活垃圾填埋场污染控制标准(GB16889-2008) | (特别)现有和新建生活垃圾填埋场水污染物特别排放限值 | 污水综合排放口001(DW001) | 总镉 | 2023-10-25 |  |  |  |  | <0.005 | 0.01 |  | mg/L | 否 |  |  | 是
2023年10月重点污染源执法监测 | 寻乌玉禾田环境管理有限公司寻乌县留车镇雁洋村深坑里 | 水环境,环境风险管控 | 环境卫生管理 | 寻乌水 | 生活垃圾填埋场污染控制标准(GB16889-2008) | 现有和新建生活垃圾填埋场水污染物排放浓度限值 | 污水综合排放口001(DW001) | 氨氮（NH3-N） | 2023-10-25 |  |  |  |  | 0.557 | 25 |  | mg/L | 否 |  |  | 是
2023年10月重点污染源执法监测 | 寻乌玉禾田环境管理有限公司寻乌县留车镇雁洋村深坑里 | 水环境,环境风险管控 | 环境卫生管理 | 寻乌水 | 生活垃圾填埋场污染控制标准(GB16889-2008) | (特别)现有和新建生活垃圾填埋场水污染物特别排放限值 | 污水综合排放口001(DW001) | 总铬 | 2023-10-25 |  |  |  |  | <0.03 | 0.1 |  | mg/L | 否 |  |  | 是
2023年10月重点污染源执法监测 | 寻乌玉禾田环境管理有限公司寻乌县留车镇雁洋村深坑里 | 水环境,环境风险管控 | 环境卫生管理 | 寻乌水 | 生活垃圾填埋场污染控制标准(GB16889-2008) | (特别)现有和新建生活垃圾填埋场水污染物特别排放限值 | 污水综合排放口001(DW001) | 悬浮物 | 2023-10-25 |  |  |  |  | 6 | 30 |  | mg/L | 否 |  |  | 是
2023年10月重点污染源执法监测 | 寻乌玉禾田环境管理有限公司寻乌县留车镇雁洋村深坑里 | 水环境,环境风险管控 | 环境卫生管理 | 寻乌水 | 生活垃圾填埋场污染控制标准(GB16889-2008) | (特别)现有和新建生活垃圾填埋场水污染物特别排放限值 | 污水综合排放口001(DW001) | 六价铬 | 2023-10-25 |  |  |  |  | <0.004 | 0.05 |  | mg/L | 否 |  |  | 是
2023年10月重点污染源执法监测 | 寻乌玉禾田环境管理有限公司寻乌县留车镇雁洋村深坑里 | 水环境,环境风险管控 | 环境卫生管理 | 寻乌水 | 生活垃圾填埋场污染控制标准(GB16889-2008) | 现有和新建生活垃圾填埋场水污染物排放浓度限值 | 污水综合排放口001(DW001) | 总磷（以P计） | 2023-10-25 |  |  |  |  | 0.01 | 3 |  | mg/L | 否 |  |  | 是
2023年10月重点污染源执法监测 | 寻乌玉禾田环境管理有限公司寻乌县留车镇雁洋村深坑里 | 水环境,环境风险管控 | 环境卫生管理 | 寻乌水 | 生活垃圾填埋场污染控制标准(GB16889-2008) | 现有和新建生活垃圾填埋场水污染物排放浓度限值 | 污水综合排放口001(DW001) | 化学需氧量 | 2023-10-25 |  |  |  |  | 14 | 100 |  | mg/L | 否 |  |  | 是
2023年10月重点污染源执法监测 | 寻乌玉禾田环境管理有限公司寻乌县留车镇雁洋村深坑里 | 水环境,环境风险管控 | 环境卫生管理 | 寻乌水 | 生活垃圾填埋场污染控制标准(GB16889-2008) | (特别)现有和新建生活垃圾填埋场水污染物特别排放限值 | 污水综合排放口001(DW001) | 总汞 | 2023-10-25 |  |  |  |  | 0.00011 | 0.001 |  | mg/L | 否 |  |  | 是
2023年10月重点污染源执法监测 | 寻乌玉禾田环境管理有限公司寻乌县留车镇雁洋村深坑里 | 水环境,环境风险管控 | 环境卫生管理 | 寻乌水 | 生活垃圾填埋场污染控制标准(GB16889-2008) | 现有和新建生活垃圾填埋场水污染物排放浓度限值 | 污水综合排放口001(DW001) | 色度 | 2023-10-25 |  |  |  |  | 2 | 40 |  | 倍 | 否 |  |  | 是
2023年10月重点污染源执法监测 | 寻乌玉禾田环境管理有限公司寻乌县留车镇雁洋村深坑里 | 水环境,环境风险管控 | 环境卫生管理 | 寻乌水 | 生活垃圾填埋场污染控制标准(GB16889-2008) | 现有和新建生活垃圾填埋场水污染物排放浓度限值 | 污水综合排放口001(DW001) | 总氮（以N计） | 2023-10-25 |  |  |  |  | 30.6 | 40 |  | mg/L | 否 |  |  | 是